## Rekapitulace stavby
Export Komplet | [30 empty] | 2.0 |  |  |  |  | False | False | {bce5ac6a-fd91-4438-9c19-b998c765aa66}
[22 empty] | >> skryté sloupce << | [12 empty] | 0,01 | 21
[35 empty] | 0,01 | 15
|  | REKAPITULACE STAVBY | [20 empty] | v --- níže se nacházejí doplnkové a pomocné údaje k sestavám --- v | [11 empty] | 0,001
|  | Kód: | [5 empty] | 20210049 | [26 empty] | 0,01
|  | Stavba: | [5 empty] | Semily - obnova inženýrských sítí v lokalitě Na Mýtě a shybek pod Jizerou | [26 empty] | 0,01
|  | KSO: | [15 empty] | CC-CZ: | [16 empty] | 0,01
|  | Místo: | [5 empty] | Semily | [9 empty] | Datum: |  | 27. 10. 2022 | [14 empty] | 0,01
0,01
|  | Zadavatel: | [15 empty] | IČ: | [16 empty] | 0,01
|  |  | VHS Turnov, Antonína Dvořáka 287, 511 01 Turnov | [14 empty] | DIČ: | [16 empty] | 0,01
0,01
|  | Zhotovitel: | [15 empty] | IČ: | [16 empty] | 0,01
|  |  | Dle výběrového řízení | [14 empty] | DIČ: | [16 empty] | 0,01
False
|  | Projektant: | [15 empty] | IČ: |  | 26003236 | [14 empty] | False
|  |  | ŠINDLAR s.r.o. | [14 empty] | DIČ: |  | CZ 260 03 236 | [14 empty] | True
0,01
|  | Zpracovatel: | [15 empty] | IČ: | [16 empty] | 0,01
|  |  | Roman Bárta | [14 empty] | DIČ: | [16 empty] | False
Poznámka:
Soupis prací je sestaven s využitím Cenové soustavy ÚRS. Položky, které pochází z této cenové soustavy, jsou ve sloupci 'Cenová soustava' označeny popisem 'CS ÚRS' a úrovní příslušného kalendářního pololetí. Veškeré další informace vymezující popis a podmínky použití těchto položek z Cenové soustavy, které nejsou uvedeny přímo v soupisu prací, jsou neomezeně dálkově k dispozici na webu podminky.urs.cz.
|  | Cena bez DPH | [15 empty] | 500000
[9 empty] | Sazba daně |  |  |  | Základ daně |  |  |  |  | Výše daně
|  | DPH |  | základní |  |  |  |  | 21% |  |  |  | 500000 |  |  |  |  | 105000
|  |  |  | snížená |  |  |  |  | 15% |  |  |  | 0 |  |  |  |  | 0
|  |  |  | zákl. přenesená |  |  |  |  | 21% |  |  |  | 0 |  |  |  |  | 0
|  |  |  | sníž. přenesená |  |  |  |  | 15% |  |  |  | 0 |  |  |  |  | 0
|  |  |  | nulová |  |  |  |  | 0% |  |  |  | 0 |  |  |  |  | 0
|  | Cena s DPH | [8 empty] | v |  |  | CZK |  |  |  | 605000
|  | Projektant | [13 empty] | Zpracovatel
|  | Datum a podpis: | [9 empty] | Razítko |  |  |  | Datum a podpis: |  |  | Razítko
|  | Objednavatel | [13 empty] | Zhotovitel
|  | Datum a podpis: | [9 empty] | Razítko |  |  |  | Datum a podpis: |  |  | Razítko
REKAPITULACE OBJEKTŮ STAVBY A SOUPISŮ PRACÍ
| Kód: | [7 empty] | 20210049
| Stavba: | [7 empty] | Semily - obnova inženýrských sítí v lokalitě Na Mýtě a shybek pod Jizerou
| Místo: | [7 empty] | Semily | [7 empty] | Datum: |  | 27. 10. 2022
| Zadavatel: | [7 empty] | VHS Turnov, Antonína Dvořáka 287, 511 01 Turnov | [7 empty] | Projektant: |  | ŠINDLAR s.r.o. |  |  |  | Informatívní údaje z listů zakázek
| Zhotovitel: | [7 empty] | Dle výběrového řízení | [7 empty] | Zpracovatel: |  | Roman Bárta
| Kód |  |  |  |  | Popis | [8 empty] | Cena bez DPH [CZK] |  |  |  |  | Cena s DPH [CZK] | Typ |  | z toho Ostat. náklady [CZK] | DPH [CZK] | Normohodiny [h] | DPH základní [CZK] | DPH snížená [CZK] | DPH základní přenesená [CZK] | DPH snížená přenesená [CZK] | Základna DPH základní | Základna DPH snížená | Základna DPH zákl. přenesená | Základna DPH sníž. přenesená | Základna DPH nulová
| Náklady z rozpočtů | [13 empty] | 500000 |  |  |  |  | 605000 |  |  | 0 | 0 | 14137.9798 | 0 | 0 | 0 | 0 | 0 | 0 | 0 | 0 | 0 | D | 0 | ###NOIMPORT### | IMPORT | {bce5ac6a-fd91-4438-9c19-b998c765aa66} | {00000000-0000-0000-0000-000000000000}
|  | 01 |  |  |  |  | Etapa 1 | [7 empty] | 500000 |  |  |  |  | 605000 | STA |  | 0 | 0 | 14137.9798 | 0 | 0 | 0 | 0 | 0 | 0 | 0 | 0 | 0 | D | 1 | ###NOIMPORT### | IMPORT | {8a81e34b-ad6b-4788-9be7-ecae31f7e8ae} | {bce5ac6a-fd91-4438-9c19-b998c765aa66} | 2
|  |  | SO 01 |  |  |  |  | Vymístění a obnova kanalizace ze soukromých pozemků do ulice Na Mýtě | [6 empty] | 0 |  |  |  |  | 0 | Soupis |  | 0 | 0 | 3792.0002 | 0 | 0 | 0 | 0 | 0 | 0 | 0 | 0 | 0 | D | 2 | ###NOIMPORT### | IMPORT | {b784dd58-3e81-401b-94d7-73721f7bc724} | {8a81e34b-ad6b-4788-9be7-ecae31f7e8ae}
|  |  |  | SO 01.1. |  |  |  |  | Kanalizace v ulici Na Mýtě | [5 empty] | 0 |  |  |  |  | 0 | Soupis |  | 0 | 0 | 1237.9264 | 0 | 0 | 0 | 0 | 0 | 0 | 0 | 0 | 0 | D | 3 | ###NOIMPORT### | IMPORT | {889bd004-574a-4d70-aa93-2353e29af657} | {b784dd58-3e81-401b-94d7-73721f7bc724}
/ |  |  |  |  | 01 |  |  |  |  | Stoka B-1 |  |  |  |  | 0 |  |  |  |  | 0 | Soupis |  | 0 | 0 | 994.8738 | 0 | 0 | 0 | 0 | 0 | 0 | 0 | 0 | 0 |  | 4 |  | IMPORT | {a94173a7-3eee-4c5c-8c8a-11dc808aacca} | {889bd004-574a-4d70-aa93-2353e29af657}
/ |  |  |  |  | 02 |  |  |  |  | Stoka B-1-1 |  |  |  |  | 0 |  |  |  |  | 0 | Soupis |  | 0 | 0 | 243.0527 | 0 | 0 | 0 | 0 | 0 | 0 | 0 | 0 | 0 |  | 4 |  | IMPORT | {91138dcb-4bf3-44df-a6c5-d9fe8b98da90} | {889bd004-574a-4d70-aa93-2353e29af657}
/ |  |  |  | SO 01.2. |  |  |  |  | Kanalizace v ulici Ke Stadionu – etapa 1 | [5 empty] | 0 |  |  |  |  | 0 | Soupis |  | 0 | 0 | 1366.0015 | 0 | 0 | 0 | 0 | 0 | 0 | 0 | 0 | 0 |  | 3 |  | IMPORT | {88451e9d-d0b6-47f3-93dc-5146af115552} | {b784dd58-3e81-401b-94d7-73721f7bc724}
/ |  |  |  | 03 |  |  |  |  | Přípojky | [5 empty] | 0 |  |  |  |  | 0 | Soupis |  | 0 | 0 | 1188.0723 | 0 | 0 | 0 | 0 | 0 | 0 | 0 | 0 | 0 |  | 3 |  | IMPORT | {8ddfecb7-7d42-4426-8c6a-86ead9cf914c} | {b784dd58-3e81-401b-94d7-73721f7bc724}
|  |  | SO 02 |  |  |  |  | Obnova vodovodních řadů v ulici Na Mýtě a Ke Stadionu | [6 empty] | 0 |  |  |  |  | 0 | Soupis |  | 0 | 0 | 2922.798 | 0 | 0 | 0 | 0 | 0 | 0 | 0 | 0 | 0 | D | 2 | ###NOIMPORT### | IMPORT | {cb4703b3-25d5-47bf-babc-048625d411e2} | {8a81e34b-ad6b-4788-9be7-ecae31f7e8ae}
/ |  |  |  | SO 02.1 |  |  |  |  | Vodovodní řad v ulici Na Mýtě | [5 empty] | 0 |  |  |  |  | 0 | Soupis |  | 0 | 0 | 987.8474 | 0 | 0 | 0 | 0 | 0 | 0 | 0 | 0 | 0 |  | 3 |  | IMPORT | {76ed5885-26ae-41ba-bb44-deeb41e268c4} | {cb4703b3-25d5-47bf-babc-048625d411e2}
/ |  |  |  | SO 02.2. |  |  |  |  | Vodovodní řad v ulici Ke Stadionu – etapa 1 | [5 empty] | 0 |  |  |  |  | 0 | Soupis |  | 0 | 0 | 788.0917 | 0 | 0 | 0 | 0 | 0 | 0 | 0 | 0 | 0 |  | 3 |  | IMPORT | {ec8caca9-87ab-4526-8c0c-d23d4c789519} | {cb4703b3-25d5-47bf-babc-048625d411e2}
/ |  |  |  | 03 |  |  |  |  | Přípojky | [5 empty] | 0 |  |  |  |  | 0 | Soupis |  | 0 | 0 | 1146.859 | 0 | 0 | 0 | 0 | 0 | 0 | 0 | 0 | 0 |  | 3 |  | IMPORT | {487de602-a831-4120-8a1b-643c196aa4f2} | {cb4703b3-25d5-47bf-babc-048625d411e2}
|  |  | SO 04 |  |  |  |  | Shybky vodovodu v Tyršově ulici | [6 empty] | 0 |  |  |  |  | 0 | Soupis |  | 0 | 0 | 2786.768 | 0 | 0 | 0 | 0 | 0 | 0 | 0 | 0 | 0 | D | 2 | ###NOIMPORT### | IMPORT | {ab7f8ef2-8169-4a42-9ca6-3aabce9e3be0} | {8a81e34b-ad6b-4788-9be7-ecae31f7e8ae}
/ |  |  |  | SO 04.1., SO 04.2. |  |  |  |  | Shybky TP Příkrý, TP Jílovce | [5 empty] | 0 |  |  |  |  | 0 | Soupis |  | 0 | 0 | 2177.5005 | 0 | 0 | 0 | 0 | 0 | 0 | 0 | 0 | 0 |  | 3 |  | IMPORT | {b4f9df7b-855e-4bd3-b081-7f131e89bc89} | {ab7f8ef2-8169-4a42-9ca6-3aabce9e3be0}
/ |  |  |  | SO 04.3. |  |  |  |  | Armaturní šachta na levém břehu | [5 empty] | 0 |  |  |  |  | 0 | Soupis |  | 0 | 0 | 355.3855 | 0 | 0 | 0 | 0 | 0 | 0 | 0 | 0 | 0 |  | 3 |  | IMPORT | {65e14aa9-080a-4a97-a988-4e487f810414} | {ab7f8ef2-8169-4a42-9ca6-3aabce9e3be0}
/ |  |  |  | SO 04.4. |  |  |  |  | Armaturní šachta na pravém břehu | [5 empty] | 0 |  |  |  |  | 0 | Soupis |  | 0 | 0 | 253.882 | 0 | 0 | 0 | 0 | 0 | 0 | 0 | 0 | 0 |  | 3 |  | IMPORT | {5b49578b-3410-4da8-958e-a128d0c57854} | {ab7f8ef2-8169-4a42-9ca6-3aabce9e3be0}
|  |  | SO 09 |  |  |  |  | Dešťová kanalizace v ulicích Na Mýtě a Ke Stadionu | [6 empty] | 0 |  |  |  |  | 0 | Soupis |  | 0 | 0 | 1680.8724 | 0 | 0 | 0 | 0 | 0 | 0 | 0 | 0 | 0 | D | 2 | ###NOIMPORT### | IMPORT | {e9f172b5-2cb3-4d6d-921c-5384a42f9e22} | {8a81e34b-ad6b-4788-9be7-ecae31f7e8ae}
/ |  |  |  | SO 09.1. |  |  |  |  | Dešťová kanalizace v ulici Na Mýtě | [5 empty] | 0 |  |  |  |  | 0 | Soupis |  | 0 | 0 | 489.0029 | 0 | 0 | 0 | 0 | 0 | 0 | 0 | 0 | 0 |  | 3 |  | IMPORT | {970e8a3e-ea32-4682-9bf0-6f3582e7e5a4} | {e9f172b5-2cb3-4d6d-921c-5384a42f9e22}
/ |  |  |  | SO 09.2. |  |  |  |  | Dešťová kanalizace v ulici Ke Stadionu – etapa 1 | [5 empty] | 0 |  |  |  |  | 0 | Soupis |  | 0 | 0 | 212.7562 | 0 | 0 | 0 | 0 | 0 | 0 | 0 | 0 | 0 |  | 3 |  | IMPORT | {361ab57b-1b5c-4c08-bcb0-34860a1a47c4} | {e9f172b5-2cb3-4d6d-921c-5384a42f9e22}
/ |  |  |  | 03 |  |  |  |  | Přípojky | [5 empty] | 0 |  |  |  |  | 0 | Soupis |  | 0 | 0 | 979.1132 | 0 | 0 | 0 | 0 | 0 | 0 | 0 | 0 | 0 |  | 3 |  | IMPORT | {e322c6e9-4686-4e29-bd84-1c5f90da17b1} | {e9f172b5-2cb3-4d6d-921c-5384a42f9e22}
/ |  |  | SO 10 |  |  |  |  | Rekonstrukce komunikace v ulici Na Mýtě | [6 empty] | 0 |  |  |  |  | 0 | Soupis |  | 0 | 0 | 2287.7544 | 0 | 0 | 0 | 0 | 0 | 0 | 0 | 0 | 0 |  | 2 |  | IMPORT | {663eff81-16f4-474e-9211-ce5dfb36c846} | {8a81e34b-ad6b-4788-9be7-ecae31f7e8ae}
/ |  |  | 11 |  |  |  |  | Vodovodní přípojky na pravém břehu | [6 empty] | 0 |  |  |  |  | 0 | Soupis |  | 0 | 0 | 667.7868 | 0 | 0 | 0 | 0 | 0 | 0 | 0 | 0 | 0 |  | 2 |  | IMPORT | {a1e83a46-5aea-4133-989a-21aedfecc23c} | {8a81e34b-ad6b-4788-9be7-ecae31f7e8ae}
/ |  |  | 12 |  |  |  |  | Vedlejší a ostatní náklady | [6 empty] | 0 |  |  |  |  | 0 | Soupis |  | 0 | 0 | 0 | 0 | 0 | 0 | 0 | 0 | 0 | 0 | 0 | 0 |  | 2 |  | IMPORT | {406a02ba-5aea-425c-85a8-997d1646a509} | {8a81e34b-ad6b-4788-9be7-ecae31f7e8ae}
/ |  |  | PR |  |  |  |  | Povinná rezerva | [6 empty] | 500000 |  |  |  |  | 605000 | Soupis |  | 0 | 0 | 0 | 0 | 0 | 0 | 0 | 0 | 0 | 0 | 0 | 0 |  | 2 |  | IMPORT | {406a02ba-5aea-425c-85a8-997d1646a509} | {8a81e34b-ad6b-4788-9be7-ecae31f7e8ae}

## 01 - Stoka B-1
{a94173a7-3eee-4c5c-8c8a-11dc808aacca}
2
| KRYCÍ LIST SOUPISU PRACÍ | [7 empty] | v --- níže se nacházejí doplnkové a pomocné údaje k sestavám --- v | [8 empty] | False
Stavba:
Semily - obnova inženýrských sítí v lokalitě Na Mýtě a shybek pod Jizerou
Objekt:
01 - Etapa 1
Soupis:
SO 01 - Vymístění a obnova kanalizace ze soukromých pozemků do ulice Na Mýtě
Úroveň 4:
01 - Stoka B-1
| KSO: |  |  |  |  | CC-CZ:
| Místo: |  | Semily |  |  | Datum: | 27. 10. 2022
| Zadavatel: |  |  |  |  | IČ:
|  | VHS Turnov, Antonína Dvořáka 287, 511 01 Turnov |  |  |  | DIČ:
| Zhotovitel: |  |  |  |  | IČ:
|  | Dle výběrového řízení |  |  |  | DIČ:
| Projektant: |  |  |  |  | IČ: | 26003236
|  | ŠINDLAR s.r.o. |  |  |  | DIČ: | CZ 260 03 236
| Zpracovatel: |  |  |  |  | IČ:
|  | Roman Bárta |  |  |  | DIČ:
Poznámka:
Soupis prací je sestaven s využitím Cenové soustavy ÚRS. Položky, které pochází z této cenové soustavy, jsou ve sloupci 'Cenová soustava' označeny popisem 'CS ÚRS' a úrovní příslušného kalendářního pololetí. Veškeré další informace vymezující popis a podmínky použití těchto položek z Cenové soustavy, které nejsou uvedeny přímo v soupisu prací, jsou neomezeně dálkově k dispozici na webu podminky.urs.cz.
| Cena bez DPH | [5 empty] | 0
|  |  | Základ daně |  |  | Sazba daně | Výše daně
| DPH | základní | 0 |  |  | 21% | 0
|  | snížená | 0 |  |  | 15% | 0
|  | zákl. přenesená | 0 |  |  | 21% | 0
|  | sníž. přenesená | 0 |  |  | 15% | 0
|  | nulová | 0 |  |  | 0% | 0
| Cena s DPH |  |  | v | CZK |  | 0
| Projektant |  |  | Zpracovatel
| Datum a podpis: |  | Razítko | Datum a podpis: |  |  | Razítko
| Objednavatel |  |  | Zhotovitel
| Datum a podpis: |  | Razítko | Datum a podpis: |  |  | Razítko
REKAPITULACE ČLENĚNÍ SOUPISU PRACÍ
Stavba:
Semily - obnova inženýrských sítí v lokalitě Na Mýtě a shybek pod Jizerou
Objekt:
01 - Etapa 1
Soupis:
SO 01 - Vymístění a obnova kanalizace ze soukromých pozemků do ulice Na Mýtě
Úroveň 4:
01 - Stoka B-1
Místo: |  |  | Semily |  |  | Datum: | 27. 10. 2022
Zadavatel: |  |  | VHS Turnov, Antonína Dvořáka 287, 511 01 Turnov |  |  | Projektant: | ŠINDLAR s.r.o.
Zhotovitel: |  |  | Dle výběrového řízení |  |  | Zpracovatel: | Roman Bárta
Kód dílu - Popis | [6 empty] | Cena celkem [CZK]
Náklady ze soupisu prací | [6 empty] | 0 | [11 empty] | -1
| HSV - Práce a dodávky HSV | [5 empty] | 0
| 1 - Zemní práce | [5 empty] | 0
| 2 - Zakládání | [5 empty] | 0
| 3 - Svislé a kompletní konstrukce | [5 empty] | 0
| 4 - Vodorovné konstrukce | [5 empty] | 0
| 8 - Trubní vedení | [5 empty] | 0
| 997 - Přesun sutě | [5 empty] | 0
| 998 - Přesun hmot | [5 empty] | 0
SOUPIS PRACÍ
Stavba:
Semily - obnova inženýrských sítí v lokalitě Na Mýtě a shybek pod Jizerou
Objekt:
01 - Etapa 1
Soupis:
SO 01 - Vymístění a obnova kanalizace ze soukromých pozemků do ulice Na Mýtě
Úroveň 4:
01 - Stoka B-1
Místo: |  |  | Semily |  |  | Datum: | 27. 10. 2022
Zadavatel: |  |  | VHS Turnov, Antonína Dvořáka 287, 511 01 Turnov |  |  | Projektant: | ŠINDLAR s.r.o.
Zhotovitel: |  |  | Dle výběrového řízení |  |  | Zpracovatel: | Roman Bárta
PČ | Typ | Kód | Popis | MJ | Množství | J.cena [CZK] | Cena celkem [CZK] | Cenová soustava |  | DPH | J. Nh [h] | Nh celkem [h] | J. hmotnost [t] | Hmotnost celkem [t] | J. suť [t] | Suť Celkem [t]
Náklady soupisu celkem | [6 empty] | 0 |  |  |  |  | 994.8738 |  | 445.673 |  | 126.2901 |  | D | -1 | [10 empty] | 0
| D | HSV | Práce a dodávky HSV |  |  |  | 0 |  |  |  |  | 994.8738 |  | 445.673 |  | 126.2901 | 1 | D | 0 |  |  |  | ROZPOCET | [6 empty] | 0
| D | 1 | Zemní práce |  |  |  | 0 |  |  |  |  | 485.5325 |  | 380.3086 |  | 126.2901 | 1 | D | 1 |  |  |  | ROZPOCET | [6 empty] | 0
1 | K | 113107223 | Odstranění podkladů nebo krytů strojně plochy jednotlivě přes 200 m2 s přemístěním hmot na skládku na vzdálenost do 20 m nebo s naložením na dopravní prostředek z kameniva hrubého drceného, o tl. vrstvy přes 200 do 300 mm | m2 | 93.687 |  | 0 | CS ÚRS 2022 02 |  | základní | 0.119 | 11.1488 | 0 | 0 | 0.44 | 41.2223 | 4 | K | 2 |  |  |  | ROZPOCET | 0 | 0 | 0 | 0 | 0 | 1 | 0 | 4 | 351025384
| P |  | Poznámka k položce: hmotnost sutě 0,44 t/m2 | [14 empty] | P | 2
| VV |  | D.4.1.1 | [14 empty] | VV | 2 | 1 | True | 0 | ROZPOCET
| VV |  | délky dle tabulky kubatur | [14 empty] | VV | 2 | 1 | True | 0 | ROZPOCET
| VV |  | 85,17*1,1 |  | 93.687 | [12 empty] | VV | 2 | 2 | True | 1 | ROZPOCET
2 | K | 113107231 | Odstranění podkladů nebo krytů strojně plochy jednotlivě přes 200 m2 s přemístěním hmot na skládku na vzdálenost do 20 m nebo s naložením na dopravní prostředek z betonu prostého, o tl. vrstvy přes 100 do 150 mm | m2 | 93.687 |  | 0 | CS ÚRS 2022 02 |  | základní | 0.194 | 18.1753 | 0 | 0 | 0.325 | 30.4483 | 4 | K | 2 |  |  |  | ROZPOCET | 0 | 0 | 0 | 0 | 0 | 1 | 0 | 4 | 2102480496
| VV |  | D.4.1.1 | [14 empty] | VV | 2 | 1 | True | 0 | ROZPOCET
| VV |  | délky dle tabulky kubatur | [14 empty] | VV | 2 | 1 | True | 0 | ROZPOCET
| VV |  | 85,17*1,1 |  | 93.687 | [12 empty] | VV | 2 | 2 | True | 1 | ROZPOCET
3 | K | 113154124-R | Frézování živičného podkladu nebo krytu s naložením na dopravní prostředek plochy do 500 m2 bez překážek v trase pruhu šířky přes 0,5 m do 1 m, tloušťky vrstvy 70 mm | m2 | 93.687 |  | 0 |  |  | základní | 0.034 | 3.1854 | 9e-05 | 0.0084318 | 0.256 | 23.9839 | 4 | K | 2 |  |  |  | ROZPOCET | 0 | 0 | 0 | 0 | 0 | 1 | 0 | 4 | -1989097059
| P |  | Poznámka k položce: hmotnost sutě 0,256 t/m2 | [14 empty] | P | 2
| VV |  | D.4.1.1 | [14 empty] | VV | 2 | 1 | True | 0 | ROZPOCET
| VV |  | délky dle tabulky kubatur | [14 empty] | VV | 2 | 1 | True | 0 | ROZPOCET
| VV |  | 85,17*1,1 |  | 93.687 | [12 empty] | VV | 2 | 2 | True | 1 | ROZPOCET
4 | K | 113154124-R6 | Frézování živičného podkladu nebo krytu s naložením na dopravní prostředek plochy do 500 m2 bez překážek v trase pruhu šířky přes 0,5 m do 1 m, tloušťky vrstvy 60 mm | m2 | 93.687 |  | 0 |  |  | základní | 0.034 | 3.1854 | 9e-05 | 0.0084318 | 0.235 | 22.0164 | 4 | K | 2 |  |  |  | ROZPOCET | 0 | 0 | 0 | 0 | 0 | 1 | 0 | 4 | 278653735
| P |  | Poznámka k položce: hmotnost sutě 0,235 t/m2 | [14 empty] | P | 2
| VV |  | D.4.1.1 | [14 empty] | VV | 2 | 1 | True | 0 | ROZPOCET
| VV |  | délky dle tabulky kubatur | [14 empty] | VV | 2 | 1 | True | 0 | ROZPOCET
| VV |  | 85,17*1,1 |  | 93.687 | [12 empty] | VV | 2 | 2 | True | 1 | ROZPOCET
5 | K | 113154222 | Frézování živičného podkladu nebo krytu s naložením na dopravní prostředek plochy přes 500 do 1 000 m2 bez překážek v trase pruhu šířky do 1 m, tloušťky vrstvy 40 mm | m2 | 93.687 |  | 0 | CS ÚRS 2022 02 |  | základní | 0.016 | 1.499 | 4e-05 | 0.0037475 | 0.092 | 8.6192 | 4 | K | 2 |  |  |  | ROZPOCET | 0 | 0 | 0 | 0 | 0 | 1 | 0 | 4 | -515919964
| P |  | Poznámka k položce: hmotnost sutě 0,103 t/m2 | [14 empty] | P | 2
| VV |  | D.4.1.1 | [14 empty] | VV | 2 | 1 | True | 0 | ROZPOCET
| VV |  | délky dle tabulky kubatur | [14 empty] | VV | 2 | 1 | True | 0 | ROZPOCET
| VV |  | 85,17*1,1 |  | 93.687 | [12 empty] | VV | 2 | 2 | True | 1 | ROZPOCET
6 | K | 115101201 | Čerpání vody na dopravní výšku do 10 m s uvažovaným průměrným přítokem do 500 l/min | hod | 408.816 |  | 0 | CS ÚRS 2022 02 |  | základní | 0.184 | 75.2221 | 3e-05 | 0.012264 | 0 | 0 | 4 | K | 2 |  |  |  | ROZPOCET | 0 | 0 | 0 | 0 | 0 | 1 | 0 | 4 | 1948564948
| VV |  | 85,17/5,0*24 |  | 408.816 | [12 empty] | VV | 2 | 2 | True | 1 | ROZPOCET
7 | K | 115101301 | Pohotovost záložní čerpací soupravy pro dopravní výšku do 10 m s uvažovaným průměrným přítokem do 500 l/min | den | 17.034 |  | 0 | CS ÚRS 2022 02 |  | základní | 0 | 0 | 0 | 0 | 0 | 0 | 4 | K | 2 |  |  |  | ROZPOCET | 0 | 0 | 0 | 0 | 0 | 1 | 0 | 4 | 1453341064
| VV |  | 85,17/5,0 |  | 17.034 | [12 empty] | VV | 2 | 2 | True | 1 | ROZPOCET
8 | K | 119001405 | Dočasné zajištění podzemního potrubí nebo vedení ve výkopišti ve stavu i poloze, ve kterých byla na začátku zemních prací a to s podepřením, vzepřením nebo vyvěšením, případně s ochranným bedněním, se zřízením a odstraněním zajišťovací konstrukce, s opotřebením hmot potrubí plastového, jmenovité světlosti DN do 200 mm | m | 3.3 |  | 0 | CS ÚRS 2022 02 |  | základní | 0.581 | 1.9173 | 0.0369 | 0.12177 | 0 | 0 | 4 | K | 2 |  |  |  | ROZPOCET | 0 | 0 | 0 | 0 | 0 | 1 | 0 | 4 | -2043451039
| VV |  | 3*1,1 |  | 3.3 | [12 empty] | VV | 2 | 2 | True | 1 | ROZPOCET
9 | K | 119001421 | Dočasné zajištění podzemního potrubí nebo vedení ve výkopišti ve stavu i poloze, ve kterých byla na začátku zemních prací a to s podepřením, vzepřením nebo vyvěšením, případně s ochranným bedněním, se zřízením a odstraněním zajišťovací konstrukce, s opotř | m | 3.3 |  | 0 | CS ÚRS 2022 02 |  | základní | 0.547 | 1.8051 | 0.0369 | 0.12177 | 0 | 0 | 4 | K | 2 |  |  |  | ROZPOCET | 0 | 0 | 0 | 0 | 0 | 1 | 0 | 4 | -582636573
| VV |  | 3*1,1 |  | 3.3 | [12 empty] | VV | 2 | 2 | True | 1 | ROZPOCET
10 | K | 130001101 | Příplatek k cenám hloubených vykopávek za ztížení vykopávky v blízkosti podzemního vedení nebo výbušnin pro jakoukoliv třídu horniny | m3 | 19.404 |  | 0 | CS ÚRS 2022 02 |  | základní | 1.763 | 34.2093 | 0 | 0 | 0 | 0 | 4 | K | 2 |  |  |  | ROZPOCET | 0 | 0 | 0 | 0 | 0 | 1 | 0 | 4 | 1166082809
| VV |  | (3+3)*2*0,5*1,1*(2,79+0,15) |  | 19.404 | [12 empty] | VV | 2 | 2 | True | 0 | ROZPOCET
| VV |  | Součet |  | 19.404 | [12 empty] | VV | 2 | 4 | True | 1 | ROZPOCET
11 | K | 131251205 | Hloubení zapažených jam a zářezů strojně s urovnáním dna do předepsaného profilu a spádu v hornině třídy těžitelnosti I skupiny 3 přes 500 do 1 000 m3 | m3 | 118.191 |  | 0 | CS ÚRS 2022 02 |  | základní | 0.38 | 44.9126 | 0 | 0 | 0 | 0 | 4 | K | 2 |  |  |  | ROZPOCET | 0 | 0 | 0 | 0 | 0 | 1 | 0 | 4 | -2088950129
| VV |  | D.4.1.1 | [14 empty] | VV | 2 | 1 | True | 0 | ROZPOCET
| VV |  | dle tabulky kubatur | [14 empty] | VV | 2 | 1 | True | 0 | ROZPOCET
| VV |  | 50% výkopu | [14 empty] | VV | 2 | 1 | True | 0 | ROZPOCET
| VV |  | 198,04*0,5 |  | 99.02 | [12 empty] | VV | 2 | 2 | True | 0 | ROZPOCET
| VV |  | 77,46*1,1*0,3*0,5 |  | 12.781 | [12 empty] | VV | 2 | 2 | True | 0 | ROZPOCET
| VV |  | 77,46*((0,2+0,1)/2*1,1)*0,5 |  | 6.39 | [12 empty] | VV | 2 | 2 | True | 0 | ROZPOCET
| VV |  | Součet |  | 118.191 | [12 empty] | VV | 2 | 4 | True | 1 | ROZPOCET
12 | K | 131351205 | Hloubení zapažených jam a zářezů strojně s urovnáním dna do předepsaného profilu a spádu v hornině třídy těžitelnosti II skupiny 4 přes 500 do 1 000 m3 | m3 | 118.191 |  | 0 | CS ÚRS 2022 02 |  | základní | 0.522 | 61.6957 | 0 | 0 | 0 | 0 | 4 | K | 2 |  |  |  | ROZPOCET | 0 | 0 | 0 | 0 | 0 | 1 | 0 | 4 | 111491770
| VV |  | D.4.1.1 | [14 empty] | VV | 2 | 1 | True | 0 | ROZPOCET
| VV |  | dle tabulky kubatur | [14 empty] | VV | 2 | 1 | True | 0 | ROZPOCET
| VV |  | 50% výkopu | [14 empty] | VV | 2 | 1 | True | 0 | ROZPOCET
| VV |  | 198,04*0,5 |  | 99.02 | [12 empty] | VV | 2 | 2 | True | 0 | ROZPOCET
| VV |  | 77,46*1,1*0,3*0,5 |  | 12.781 | [12 empty] | VV | 2 | 2 | True | 0 | ROZPOCET
| VV |  | 77,46*((0,2+0,1)/2*1,1)*0,5 |  | 6.39 | [12 empty] | VV | 2 | 2 | True | 0 | ROZPOCET
| VV |  | Součet |  | 118.191 | [12 empty] | VV | 2 | 4 | True | 1 | ROZPOCET
13 | K | 132254205 | Hloubení zapažených rýh šířky přes 800 do 2 000 mm strojně s urovnáním dna do předepsaného profilu a spádu v hornině třídy těžitelnosti I skupiny 3 přes 500 do 1 000 m3 | m3 | 12.198 |  | 0 | CS ÚRS 2022 02 |  | základní | 0.538 | 6.5625 | 0 | 0 | 0 | 0 | 4 | K | 2 |  |  |  | ROZPOCET | 0 | 0 | 0 | 0 | 0 | 1 | 0 | 4 | 752332876
| VV |  | D.4.1.1 | [14 empty] | VV | 2 | 1 | True | 0 | ROZPOCET
| VV |  | dle tabulky kubatur | [14 empty] | VV | 2 | 1 | True | 0 | ROZPOCET
| VV |  | 50% výkopu | [14 empty] | VV | 2 | 1 | True | 0 | ROZPOCET
| VV |  | 20,58*0,5 |  | 10.29 | [12 empty] | VV | 2 | 2 | True | 0 | ROZPOCET
| VV |  | 7,71*1,1*0,3*0,5 |  | 1.272 | [12 empty] | VV | 2 | 2 | True | 0 | ROZPOCET
| VV |  | 7,71*((0,2+0,1)/2*1,1)*0,5 |  | 0.636 | [12 empty] | VV | 2 | 2 | True | 0 | ROZPOCET
| VV |  | Součet |  | 12.198 | [12 empty] | VV | 2 | 4 | True | 1 | ROZPOCET
14 | K | 132354205 | Hloubení zapažených rýh šířky přes 800 do 2 000 mm strojně s urovnáním dna do předepsaného profilu a spádu v hornině třídy těžitelnosti II skupiny 4 přes 500 do 1 000 m3 | m3 | 12.198 |  | 0 | CS ÚRS 2022 02 |  | základní | 0.716 | 8.7338 | 0 | 0 | 0 | 0 | 4 | K | 2 |  |  |  | ROZPOCET | 0 | 0 | 0 | 0 | 0 | 1 | 0 | 4 | -779234791
| VV |  | D.4.1.2 | [14 empty] | VV | 2 | 1 | True | 0 | ROZPOCET
| VV |  | dle tabulky kubatur | [14 empty] | VV | 2 | 1 | True | 0 | ROZPOCET
| VV |  | 50% výkopu | [14 empty] | VV | 2 | 1 | True | 0 | ROZPOCET
| VV |  | 20,58*0,5 |  | 10.29 | [12 empty] | VV | 2 | 2 | True | 0 | ROZPOCET
| VV |  | 7,71*1,1*0,3*0,5 |  | 1.272 | [12 empty] | VV | 2 | 2 | True | 0 | ROZPOCET
| VV |  | 7,71*((0,2+0,1)/2*1,1)*0,5 |  | 0.636 | [12 empty] | VV | 2 | 2 | True | 0 | ROZPOCET
| VV |  | Součet |  | 12.198 | [12 empty] | VV | 2 | 4 | True | 1 | ROZPOCET
15 | K | 151101101 | Zřízení pažení a rozepření stěn rýh pro podzemní vedení příložné pro jakoukoliv mezerovitost, hloubky do 2 m | m2 | 116.19 |  | 0 | CS ÚRS 2022 02 |  | základní | 0.236 | 27.4208 | 0.00084 | 0.0976 | 0 | 0 | 4 | K | 2 |  |  |  | ROZPOCET | 0 | 0 | 0 | 0 | 0 | 1 | 0 | 4 | 1137800099
| VV |  | D.4.1.1 | [14 empty] | VV | 2 | 1 | True | 0 | ROZPOCET
| VV |  | 2*77,46*0,75 |  | 116.19 | [12 empty] | VV | 2 | 2 | True | 1 | ROZPOCET
16 | K | 151101111 | Odstranění pažení a rozepření stěn rýh pro podzemní vedení s uložením materiálu na vzdálenost do 3 m od kraje výkopu příložné, hloubky do 2 m | m2 | 116.19 |  | 0 | CS ÚRS 2022 02 |  | základní | 0.216 | 25.097 | 0 | 0 | 0 | 0 | 4 | K | 2 |  |  |  | ROZPOCET | 0 | 0 | 0 | 0 | 0 | 1 | 0 | 4 | -356771267
17 | K | 151811131 | Zřízení pažicích boxů pro pažení a rozepření stěn rýh podzemního vedení hloubka výkopu do 4 m, šířka do 1,2 m | m2 | 37.47 |  | 0 | CS ÚRS 2022 02 |  | základní | 0.088 | 3.2974 | 0.00058 | 0.021733 | 0 | 0 | 4 | K | 2 |  |  |  | ROZPOCET | 0 | 0 | 0 | 0 | 0 | 1 | 0 | 4 | -164524898
| VV |  | D.4.1.1 | [14 empty] | VV | 2 | 1 | True | 0 | ROZPOCET
| VV |  | dle tabulky kubatur | [14 empty] | VV | 2 | 1 | True | 0 | ROZPOCET
| VV |  | 37,47 |  | 37.47 | [12 empty] | VV | 2 | 2 | True | 1 | ROZPOCET
18 | K | 151811132 | Zřízení pažicích boxů pro pažení a rozepření stěn rýh podzemního vedení hloubka výkopu do 4 m, šířka přes 1,2 do 2,5 m | m2 | 170.88 |  | 0 | CS ÚRS 2022 02 |  | základní | 0.109 | 18.6259 | 0.00059 | 0.10082 | 0 | 0 | 4 | K | 2 |  |  |  | ROZPOCET | 0 | 0 | 0 | 0 | 0 | 1 | 0 | 4 | -1683841140
| VV |  | D.4.1.1 | [14 empty] | VV | 2 | 1 | True | 0 | ROZPOCET
| VV |  | dle tabulky kubatur | [14 empty] | VV | 2 | 1 | True | 0 | ROZPOCET
| VV |  | (457,95-116,19)/2 |  | 170.88 | [12 empty] | VV | 2 | 2 | True | 1 | ROZPOCET
19 | K | 151811231 | Odstranění pažicích boxů pro pažení a rozepření stěn rýh podzemního vedení hloubka výkopu do 4 m, šířka do 1,2 m | m2 | 41.634 |  | 0 | CS ÚRS 2022 02 |  | základní | 0.085 | 3.5389 | 0 | 0 | 0 | 0 | 4 | K | 2 |  |  |  | ROZPOCET | 0 | 0 | 0 | 0 | 0 | 1 | 0 | 4 | -1294300057
20 | K | 151811232 | Odstranění pažicích boxů pro pažení a rozepření stěn rýh podzemního vedení hloubka výkopu do 4 m, šířka přes 1,2 do 2,5 m | m2 | 170.88 |  | 0 | CS ÚRS 2022 02 |  | základní | 0.106 | 18.1133 | 0 | 0 | 0 | 0 | 4 | K | 2 |  |  |  | ROZPOCET | 0 | 0 | 0 | 0 | 0 | 1 | 0 | 4 | -359405335
21 | K | 162751117.R1 | Vodorovné přemístění výkopku nebo sypaniny po suchu na obvyklém dopravním prostředku, bez naložení výkopku, avšak se složením bez rozhrnutí z horniny třídy těžitelnosti I skupiny 1 až 3 na skádku zhotovitele | m3 | 130.389 |  | 0 |  |  | základní | 0.087 | 11.3438 | 0 | 0 | 0 | 0 | 4 | K | 2 |  |  |  | ROZPOCET | 0 | 0 | 0 | 0 | 0 | 1 | 0 | 4 | -1604331081
| VV |  | přebytečná zemina | [14 empty] | VV | 2 | 1 | True | 0 | ROZPOCET
| VV |  | 118,191+12,198 |  | 130.389 | [12 empty] | VV | 2 | 2 | True | 1 | ROZPOCET
22 | K | 162751137.R2 | Vodorovné přemístění výkopku nebo sypaniny po suchu na obvyklém dopravním prostředku, bez naložení výkopku, avšak se složením bez rozhrnutí z horniny třídy těžitelnosti II skupiny 4 a 5 na skádku zhotovitele | m3 | 130.389 |  | 0 |  |  | základní | 0.099 | 12.9085 | 0 | 0 | 0 | 0 | 4 | K | 2 |  |  |  | ROZPOCET | 0 | 0 | 0 | 0 | 0 | 1 | 0 | 4 | -1297969213
| VV |  | přebytečná zemina | [14 empty] | VV | 2 | 1 | True | 0 | ROZPOCET
| VV |  | 118,191+12,198 |  | 130.389 | [12 empty] | VV | 2 | 2 | True | 1 | ROZPOCET
23 | K | SKL01 | Poplatek za skládku horniny 1- 7 č. dle katal. odpadů 17 05 04 | m3 | 260.778 |  | 0 |  |  | základní | 0 | 0 | 0 | 0 | 0 | 0 | 4 | K | 2 |  |  |  | ROZPOCET | 0 | 0 | 0 | 0 | 0 | 1 | 0 | 4 | 1565589749
| VV |  | 130.389 |  | 130.389 | [12 empty] | VV | 2 | 2 | True | 0 | ROZPOCET
| VV |  | 130.389 |  | 130.389 | [12 empty] | VV | 2 | 2 | True | 0 | ROZPOCET
| VV |  | Součet |  | 260.778 | [12 empty] | VV | 2 | 4 | True | 1 | ROZPOCET
24 | K | 174101101 | Zásyp sypaninou z jakékoliv horniny strojně s uložením výkopku ve vrstvách se zhutněním jam, šachet, rýh nebo kolem objektů v těchto vykopávkách | m3 | 225.094 |  | 0 | CS ÚRS 2022 02 |  | základní | 0.328 | 73.8308 | 0 | 0 | 0 | 0 | 4 | K | 2 |  |  |  | ROZPOCET | 0 | 0 | 0 | 0 | 0 | 1 | 0 | 4 | 1101923545
| VV |  | D.4.1.1 | [14 empty] | VV | 2 | 1 | True | 0 | ROZPOCET
| VV |  | dle tabulky kubatur | [14 empty] | VV | 2 | 1 | True | 0 | ROZPOCET
| VV |  | 145,46 "náhrada výkopku |  | 145.46 | [12 empty] | VV | 2 | 2 | True | 0 | ROZPOCET
| VV |  | provizorní povrch - kompletní materiál provizorního povrchu je započtený v rozpočtu rekonstrukce komunikace | [14 empty] | VV | 2 | 1 | True | 0 | ROZPOCET
| VV |  | 85,17*1,1*0,85 |  | 79.634 | [12 empty] | VV | 2 | 2 | True | 0 | ROZPOCET
| VV |  | Součet |  | 225.094 | [12 empty] | VV | 2 | 4 | True | 1 | ROZPOCET
25 | M | 58344197 | štěrkodrť frakce 0/63 | t | 298.566 |  | 0 |  |  | základní | 0 | 0 | 1 | 298.566 | 0 | 0 | 8 | M | 2 |  |  |  | ROZPOCET | 0 | 0 | 0 | 0 | 0 | 1 | 0 | 4 | -1143436412
| VV |  | těžené kamenivo dle ČSN 736126-1 ŠD fr. 0/63 | [14 empty] | VV | 2 | 1 | True | 0 | ROZPOCET
| VV |  | 145,46*1,85 |  | 269.101 | [12 empty] | VV | 2 | 2 | True | 0 | ROZPOCET
| VV |  | 79,634*0,2*1,85 " započítání znehodnocení materiálu |  | 29.465 | [12 empty] | VV | 2 | 2 | True | 0 | ROZPOCET
| VV |  | Součet |  | 298.566 | [12 empty] | VV | 2 | 4 | True | 1 | ROZPOCET
26 | K | 175151101 | Obsypání potrubí strojně sypaninou z vhodných třídy těžitelnosti I a II, skupiny 1 až 4 nebo materiálem připraveným podél výkopu ve vzdálenosti do 3 m od jeho kraje, pro jakoukoliv hloubku výkopu a míru zhutnění bez prohození sypaniny | m3 | 43.917 |  | 0 | CS ÚRS 2022 02 |  | základní | 0.435 | 19.1039 | 0 | 0 | 0 | 0 | 4 | K | 2 |  |  |  | ROZPOCET | 0 | 0 | 0 | 0 | 0 | 1 | 0 | 4 | 1366890981
| VV |  | D.4.1.1 | [14 empty] | VV | 2 | 1 | True | 0 | ROZPOCET
| VV |  | dle tabulky kubatur | [14 empty] | VV | 2 | 1 | True | 0 | ROZPOCET
| VV |  | 46,59 |  | 46.59 | [12 empty] | VV | 2 | 2 | True | 0 | ROZPOCET
| VV |  | -2,673 "sedlové lože |  | -2.673 | [12 empty] | VV | 2 | 2 | True | 0 | ROZPOCET
| VV |  | Součet |  | 43.917 | [12 empty] | VV | 2 | 4 | True | 1 | ROZPOCET
27 | M | 58331200 | štěrkopísek netříděný | t | 81.246 |  | 0 | CS ÚRS 2022 02 |  | základní | 0 | 0 | 1 | 81.246 | 0 | 0 | 8 | M | 2 |  |  |  | ROZPOCET | 0 | 0 | 0 | 0 | 0 | 1 | 0 | 4 | -275763544
| P |  | Poznámka k položce: hmotnost 1,85t/m3 | [14 empty] | P | 2
| VV |  | 43,917*1,85 'Přepočtené koeficientem množství |  | 81.246 | [12 empty] | VV | 2 | 2 | False | 1 | ROZPOCET
| D | 2 | Zakládání |  |  |  | 0 |  |  |  |  | 48.7002 |  | 43.1751 |  | 0 | 1 | D | 1 |  |  |  | ROZPOCET | [6 empty] | 0
28 | K | 211531111 | Výplň kamenivem do rýh odvodňovacích žeber nebo trativodů bez zhutnění, s úpravou povrchu výplně kamenivem hrubým drceným frakce 16 až 63 mm | m3 | 14.053 |  | 0 | CS ÚRS 2022 02 |  | základní | 0.92 | 12.9288 | 1.63 | 22.9064 | 0 | 0 | 4 | K | 2 |  |  |  | ROZPOCET | 0 | 0 | 0 | 0 | 0 | 1 | 0 | 4 | 1796330842
| VV |  | D.4.1.1 | [14 empty] | VV | 2 | 1 | True | 0 | ROZPOCET
| VV |  | 85,17*((0,2+0,1)/2*1,1) |  | 14.053 | [12 empty] | VV | 2 | 2 | True | 1 | ROZPOCET
29 | K | 212751105 | Trativody z drenážních a melioračních trubek pro meliorace, dočasné nebo odlehčovací drenáže se zřízením štěrkového lože pod trubky a s jejich obsypem v otevřeném výkopu trubka flexibilní PVC-U SN 4 celoperforovaná 360° DN 125 | m | 85.17 |  | 0 | CS ÚRS 2022 02 |  | základní | 0.42 | 35.7714 | 0.23798 | 20.2688 | 0 | 0 | 4 | K | 2 |  |  |  | ROZPOCET | 0 | 0 | 0 | 0 | 0 | 1 | 0 | 4 | 1006903115
| D | 3 | Svislé a kompletní konstrukce |  |  |  | 0 |  |  |  |  | 13.1162 |  | 0 |  | 0 | 1 | D | 1 |  |  |  | ROZPOCET | [6 empty] | 0
30 | K | 359901111 | Vyčištění stok jakékoliv výšky | m | 85.17 |  | 0 | CS ÚRS 2022 02 |  | základní | 0.069 | 5.8767 | 0 | 0 | 0 | 0 | 4 | K | 2 |  |  |  | ROZPOCET | 0 | 0 | 0 | 0 | 0 | 1 | 0 | 4 | -1407715118
31 | K | 359901211 | Monitoring stok (kamerový systém) jakékoli výšky nová kanalizace | m | 85.17 |  | 0 | CS ÚRS 2022 02 |  | základní | 0.085 | 7.2395 | 0 | 0 | 0 | 0 | 4 | K | 2 |  |  |  | ROZPOCET | 0 | 0 | 0 | 0 | 0 | 1 | 0 | 4 | -1793304770
| D | 4 | Vodorovné konstrukce |  |  |  | 0 |  |  |  |  | 21.0477 |  | 1.3967 |  | 0 | 1 | D | 1 |  |  |  | ROZPOCET | [6 empty] | 0
32 | K | 451573111 | Lože pod potrubí, stoky a drobné objekty v otevřeném výkopu z písku a štěrkopísku do 63 mm | m3 | 0.528 |  | 0 | CS ÚRS 2022 02 |  | základní | 1.317 | 0.69538 | 0 | 0 | 0 | 0 | 4 | K | 2 |  |  |  | ROZPOCET | 0 | 0 | 0 | 0 | 0 | 1 | 0 | 4 | -158602863
| VV |  | výkres D.4.11. | [14 empty] | VV | 2 | 1 | True | 0 | ROZPOCET
| VV |  | pod GA aGZ kusy | [14 empty] | VV | 2 | 1 | True | 0 | ROZPOCET
| VV |  | 8*0,6*1,1*0,1 |  | 0.528 | [12 empty] | VV | 2 | 2 | True | 1 | ROZPOCET
33 | K | 452112112 | Osazení betonových dílců prstenců nebo rámů pod poklopy a mříže, výšky do 100 mm | kus | 3 |  | 0 | CS ÚRS 2022 02 |  | základní | 1.05 | 3.15 | 0.22394 | 0.67182 | 0 | 0 | 4 | K | 2 |  |  |  | ROZPOCET | 0 | 0 | 0 | 0 | 0 | 1 | 0 | 4 | 648303167
| VV |  | 1+1+1 |  | 3 | [12 empty] | VV | 2 | 2 | True | 1 | ROZPOCET
34 | M | 59224010 | prstenec šachtový vyrovnávací betonový 625x100x40mm | kus | 1 |  | 0 | CS ÚRS 2022 02 |  | základní | 0 | 0 | 0.021 | 0.021 | 0 | 0 | 8 | M | 2 |  |  |  | ROZPOCET | 0 | 0 | 0 | 0 | 0 | 1 | 0 | 4 | 142681325
35 | M | 59224012 | prstenec šachtový vyrovnávací betonový 625x100x80mm | kus | 1 |  | 0 | CS ÚRS 2022 02 |  | základní | 0 | 0 | 0.041 | 0.041 | 0 | 0 | 8 | M | 2 |  |  |  | ROZPOCET | 0 | 0 | 0 | 0 | 0 | 1 | 0 | 4 | 620187051
36 | M | 59224013 | prstenec šachtový vyrovnávací betonový 625x100x100mm | kus | 1 |  | 0 | CS ÚRS 2022 02 |  | základní | 0 | 0 | 0.053 | 0.053 | 0 | 0 | 8 | M | 2 |  |  |  | ROZPOCET | 0 | 0 | 0 | 0 | 0 | 1 | 0 | 4 | 656727135
37 | K | 452112122 | Osazení betonových dílců prstenců nebo rámů pod poklopy a mříže, výšky přes 100 do 200 mm | kus | 2 |  | 0 | CS ÚRS 2022 02 |  | základní | 1.228 | 2.456 | 0.22394 | 0.44788 | 0 | 0 | 4 | K | 2 |  |  |  | ROZPOCET | 0 | 0 | 0 | 0 | 0 | 1 | 0 | 4 | 1878276857
38 | M | 59224188 | prstenec šachtový vyrovnávací betonový 625x120x120mm | kus | 2 |  | 0 | CS ÚRS 2022 02 |  | základní | 0 | 0 | 0.081 | 0.162 | 0 | 0 | 8 | M | 2 |  |  |  | ROZPOCET | 0 | 0 | 0 | 0 | 0 | 1 | 0 | 4 | -223458828
39 | K | 452311131 | Podkladní a zajišťovací konstrukce z betonu prostého v otevřeném výkopu desky pod potrubí, stoky a drobné objekty z betonu tř. C 12/15 | m3 | 7.546 |  | 0 | CS ÚRS 2022 02 |  | základní | 1.465 | 11.0549 | 0 | 0 | 0 | 0 | 4 | K | 2 |  |  |  | ROZPOCET | 0 | 0 | 0 | 0 | 0 | 1 | 0 | 4 | 1782668896
| VV |  | D.4.1.1 | [14 empty] | VV | 2 | 1 | True | 0 | ROZPOCET
| VV |  | dle tabulky kubatur | [14 empty] | VV | 2 | 1 | True | 0 | ROZPOCET
| VV |  | 7,27-0,528 "pod potrubí |  | 6.742 | [12 empty] | VV | 2 | 2 | True | 0 | ROZPOCET
| VV |  | výkres D.3.2. | [14 empty] | VV | 2 | 1 | True | 0 | ROZPOCET
| VV |  | pod šachty | [14 empty] | VV | 2 | 1 | True | 0 | ROZPOCET
| VV |  | 4*PI*0,8*0,8*0,1 |  | 0.804 | [12 empty] | VV | 2 | 2 | True | 0 | ROZPOCET
| VV |  | Součet |  | 7.546 | [12 empty] | VV | 2 | 4 | True | 1 | ROZPOCET
40 | K | 452312131 | Podkladní a zajišťovací konstrukce z betonu prostého v otevřeném výkopu sedlové lože pod potrubí z betonu tř. C 12/15 | m3 | 2.673 |  | 0 | CS ÚRS 2022 02 |  | základní | 1.381 | 3.6914 | 0 | 0 | 0 | 0 | 4 | K | 2 |  |  |  | ROZPOCET | 0 | 0 | 0 | 0 | 0 | 1 | 0 | 4 | -1982502064
| VV |  | D.4.1.2 | [14 empty] | VV | 2 | 1 | True | 0 | ROZPOCET
| VV |  | (85,17-4*1,0-8*0,6)*(0,25+0,25)*0,07 |  | 2.673 | [12 empty] | VV | 2 | 2 | True | 1 | ROZPOCET
| D | 8 | Trubní vedení |  |  |  | 0 |  |  |  |  | 83.5314 |  | 20.7926 |  | 0 | 1 | D | 1 |  |  |  | ROZPOCET | [6 empty] | 0
41 | K | 831362121 | Montáž potrubí z trub kameninových hrdlových s integrovaným těsněním v otevřeném výkopu ve sklonu do 20 % DN 250 | m | 76.37 |  | 0 | CS ÚRS 2022 02 |  | základní | 0.42 | 32.0754 | 5e-05 | 0.0038185 | 0 | 0 | 4 | K | 2 |  |  |  | ROZPOCET | 0 | 0 | 0 | 0 | 0 | 1 | 0 | 4 | -1696554872
| VV |  | 85,17 |  | 85.17 | [12 empty] | VV | 2 | 2 | True | 0 | ROZPOCET
| VV |  | -4*1,0 "odečet šachet |  | -4 | [12 empty] | VV | 2 | 2 | True | 0 | ROZPOCET
| VV |  | -8*0,6 "odečet GA, GZ kusů |  | -4.8 | [12 empty] | VV | 2 | 2 | True | 0 | ROZPOCET
| VV |  | Součet |  | 76.37 | [12 empty] | VV | 2 | 4 | True | 1 | ROZPOCET
42 | M | 59710702 | trouba kameninová glazovaná DN 250 dl 2,50m spojovací systém C Třida 160 | m | 77.516 |  | 0 | CS ÚRS 2022 02 |  | základní | 0 | 0 | 0.053 | 4.1083 | 0 | 0 | 8 | M | 2 |  |  |  | ROZPOCET | 0 | 0 | 0 | 0 | 0 | 1 | 0 | 4 | 1443392238
| P |  | Poznámka k položce: ztratné 1,5% | [14 empty] | P | 2
| VV |  | 76,37*1,015 'Přepočtené koeficientem množství |  | 77.516 | [12 empty] | VV | 2 | 2 | False | 1 | ROZPOCET
43 | K | 837312221 | Montáž kameninových tvarovek na potrubí z trub kameninových v otevřeném výkopu s integrovaným těsněním jednoosých DN 150 | kus | 2 |  | 0 | CS ÚRS 2022 02 |  | základní | 0.539 | 1.078 | 7e-05 | 0.00014 | 0 | 0 | 4 | K | 2 |  |  |  | ROZPOCET | 0 | 0 | 0 | 0 | 0 | 1 | 0 | 4 | 1422759030
44 | M | 59711852 | ucpávka kameninová glazovaná DN 150 spojovací systém F | kus | 2 |  | 0 | CS ÚRS 2022 02 |  | základní | 0 | 0 | 0.003 | 0.006 | 0 | 0 | 8 | M | 2 |  |  |  | ROZPOCET | 0 | 0 | 0 | 0 | 0 | 1 | 0 | 4 | 208524145
| VV |  | 1,97044334975369*1,015 'Přepočtené koeficientem množství |  | 2 | [12 empty] | VV | 2 | 2 | False | 1 | ROZPOCET
45 | K | 837361221 | Montáž kameninových tvarovek na potrubí z trub kameninových v otevřeném výkopu s integrovaným těsněním odbočných DN 250 | kus | 2 |  | 0 | CS ÚRS 2022 02 |  | základní | 0.77 | 1.54 | 0.00015 | 0.0003 | 0 | 0 | 4 | K | 2 |  |  |  | ROZPOCET | 0 | 0 | 0 | 0 | 0 | 1 | 0 | 4 | -1613352685
46 | M | 59711760 | odbočka kameninová glazovaná jednoduchá kolmá DN 250/150 dl 500mm spojovací systém C/F tř.160/- | kus | 2 |  | 0 | CS ÚRS 2022 02 |  | základní | 0 | 0 | 0.042 | 0.084 | 0 | 0 | 8 | M | 2 |  |  |  | ROZPOCET | 0 | 0 | 0 | 0 | 0 | 1 | 0 | 4 | 538746637
47 | K | 837362221 | Montáž kameninových tvarovek na potrubí z trub kameninových v otevřeném výkopu s integrovaným těsněním jednoosých DN 250 | kus | 8 |  | 0 | CS ÚRS 2022 02 |  | základní | 0.754 | 6.032 | 8e-05 | 0.00064 | 0 | 0 | 4 | K | 2 |  |  |  | ROZPOCET | 0 | 0 | 0 | 0 | 0 | 1 | 0 | 4 | -1234239594
| VV |  | 2*4 |  | 8 | [12 empty] | VV | 2 | 2 | True | 1 | ROZPOCET
48 | M | 59710846 | trouba kameninová glazovaná zkrácená DN 250 dl 60(75)cm třída 160 spojovací systém C | kus | 4 |  | 0 | CS ÚRS 2022 02 |  | základní | 0 | 0 | 0.041 | 0.164 | 0 | 0 | 8 | M | 2 |  |  |  | ROZPOCET | 0 | 0 | 0 | 0 | 0 | 1 | 0 | 4 | 1400008079
49 | M | 59710876 | trouba kameninová glazovaná zkrácená bez hrdla DN 250 dl 60(75)cm třída 160 spojovací systém C | kus | 4 |  | 0 | CS ÚRS 2022 02 |  | základní | 0 | 0 | 0.034 | 0.136 | 0 | 0 | 8 | M | 2 |  |  |  | ROZPOCET | 0 | 0 | 0 | 0 | 0 | 1 | 0 | 4 | -548437283
50 | K | 892362121 | Tlakové zkoušky vzduchem těsnícími vaky ucpávkovými DN 250 | úsek | 4 |  | 0 | CS ÚRS 2022 02 |  | základní | 0.836 | 3.344 | 0.00031 | 0.00124 | 0 | 0 | 4 | K | 2 |  |  |  | ROZPOCET | 0 | 0 | 0 | 0 | 0 | 1 | 0 | 4 | 978355838
51 | K | 894411311 | Osazení betonových nebo železobetonových dílců pro šachty skruží rovných | kus | 7 |  | 0 | CS ÚRS 2022 02 |  | základní | 1.562 | 10.934 | 0.01019 | 0.07133 | 0 | 0 | 4 | K | 2 |  |  |  | ROZPOCET | 0 | 0 | 0 | 0 | 0 | 1 | 0 | 4 | 1390665476
| VV |  | 2+1+4 |  | 7 | [12 empty] | VV | 2 | 2 | True | 1 | ROZPOCET
52 | M | 59224050 | skruž pro kanalizační šachty se zabudovanými stupadly 100x25x12cm | kus | 2 |  | 0 | CS ÚRS 2022 02 |  | základní | 0 | 0 | 0.254 | 0.508 | 0 | 0 | 8 | M | 2 |  |  |  | ROZPOCET | 0 | 0 | 0 | 0 | 0 | 1 | 0 | 4 | 1915867441
53 | M | 59224051 | skruž pro kanalizační šachty se zabudovanými stupadly 100x50x12cm | kus | 1 |  | 0 | CS ÚRS 2022 02 |  | základní | 0 | 0 | 0.506 | 0.506 | 0 | 0 | 8 | M | 2 |  |  |  | ROZPOCET | 0 | 0 | 0 | 0 | 0 | 1 | 0 | 4 | 1891512308
54 | M | 59224052 | skruž pro kanalizační šachty se zabudovanými stupadly 100x100x12cm | kus | 4 |  | 0 | CS ÚRS 2022 02 |  | základní | 0 | 0 | 1.013 | 4.052 | 0 | 0 | 8 | M | 2 |  |  |  | ROZPOCET | 0 | 0 | 0 | 0 | 0 | 1 | 0 | 4 | 779156318
55 | K | 894412411 | Osazení betonových nebo železobetonových dílců pro šachty skruží přechodových | kus | 4 |  | 0 | CS ÚRS 2022 02 |  | základní | 1.664 | 6.656 | 0.01248 | 0.04992 | 0 | 0 | 4 | K | 2 |  |  |  | ROZPOCET | 0 | 0 | 0 | 0 | 0 | 1 | 0 | 4 | 559921347
56 | M | 59224168 | skruž betonová přechodová 62,5/100x60x12cm, stupadla poplastovaná kapsová | kus | 4 |  | 0 | CS ÚRS 2022 02 |  | základní | 0 | 0 | 0.548 | 2.192 | 0 | 0 | 8 | M | 2 |  |  |  | ROZPOCET | 0 | 0 | 0 | 0 | 0 | 1 | 0 | 4 | 1207477116
57 | K | 894414111 | Osazení betonových nebo železobetonových dílců pro šachty skruží základových (dno) | kus | 4 |  | 0 | CS ÚRS 2022 02 |  | základní | 2.08 | 8.32 | 0.02854 | 0.11416 | 0 | 0 | 4 | K | 2 |  |  |  | ROZPOCET | 0 | 0 | 0 | 0 | 0 | 1 | 0 | 4 | 1575796850
58 | M | 59224337 | dno betonové šachty kanalizační přímé 100x60x40cm | kus | 3 |  | 0 | CS ÚRS 2022 02 |  | základní | 0 | 0 | 1.6 | 4.8 | 0 | 0 | 8 | M | 2 |  |  |  | ROZPOCET | 0 | 0 | 0 | 0 | 0 | 1 | 0 | 4 | 555326834
59 | M | 59224338 | dno betonové šachty kanalizační přímé 100x80x50cm | kus | 1 |  | 0 | CS ÚRS 2022 02 |  | základní | 0 | 0 | 1.87 | 1.87 | 0 | 0 | 8 | M | 2 |  |  |  | ROZPOCET | 0 | 0 | 0 | 0 | 0 | 1 | 0 | 4 | 1198326559
60 | M | 59224348 | těsnění elastomerové pro spojení šachetních dílů DN 1000 | kus | 11 |  | 0 | CS ÚRS 2022 02 |  | základní | 0 | 0 | 0.002 | 0.022 | 0 | 0 | 8 | M | 2 |  |  |  | ROZPOCET | 0 | 0 | 0 | 0 | 0 | 1 | 0 | 4 | -1463492761
61 | K | 899104112-R | Osazení samonivelačních poklopů litinových a ocelových včetně rámů pro třídu zatížení D400, E600 včetně zálivky, adaptéru dle výrobce | kus | 4 |  | 0 |  |  | základní | 1.694 | 6.776 | 0.21734 | 0.86936 | 0 | 0 | 4 | K | 2 |  |  |  | ROZPOCET | 0 | 0 | 0 | 0 | 0 | 1 | 0 | 4 | -911455780
| VV |  | 4 |  | 4 | [12 empty] | VV | 2 | 2 | True | 1 | ROZPOCET
62 | M | 5524103102r1 | Kanalizační poklop litinový, rám samonivelační, D 400 s odvětráním | kus | 1 |  | 0 |  |  | základní | 0 | 0 | 0.081 | 0.081 | 0 | 0 | 8 | M | 2 |  |  |  | ROZPOCET | 0 | 0 | 0 | 0 | 0 | 1 | 0 | 4 | -2102700268
63 | M | 5524103102r2 | Kanalizační poklop litinový, rám samonivelační, D 400 bez odvětrání | kus | 3 |  | 0 |  |  | základní | 0 | 0 | 0.081 | 0.243 | 0 | 0 | 8 | M | 2 |  |  |  | ROZPOCET | 0 | 0 | 0 | 0 | 0 | 1 | 0 | 4 | 326717660
64 | M | 5524143001 | adaptér na samonivelační poklopy | kus | 4 |  | 0 |  |  | základní | 0 | 0 | 0.01 | 0.04 | 0 | 0 | 8 | M | 2 |  |  |  | ROZPOCET | 0 | 0 | 0 | 0 | 0 | 1 | 0 | 4 | 246578601
65 | K | 899104112-R.1 | Provizorní poklop | kpl | 4 |  | 0 |  |  | základní | 1.694 | 6.776 | 0.21734 | 0.86936 | 0 | 0 | 4 | K | 2 |  |  |  | ROZPOCET | 0 | 0 | 0 | 0 | 0 | 1 | 0 | 4 | 249212904
| VV |  | dle TZ | [14 empty] | VV | 2 | 1 | True | 0 | ROZPOCET
| VV |  | montáž a demontáž | [14 empty] | VV | 2 | 1 | True | 0 | ROZPOCET
| VV |  | včetně materiálu | [14 empty] | VV | 2 | 1 | True | 0 | ROZPOCET
| VV |  | dvojnásobná obratovost | [14 empty] | VV | 2 | 1 | True | 0 | ROZPOCET
| VV |  | - poklop DN 600 D400 | [14 empty] | VV | 2 | 1 | True | 0 | ROZPOCET
| VV |  | - prstýnek 40 mm | [14 empty] | VV | 2 | 1 | True | 0 | ROZPOCET
| VV |  | - prstýnek 60 mm | [14 empty] | VV | 2 | 1 | True | 0 | ROZPOCET
| VV |  | 4 |  | 4 | [12 empty] | VV | 2 | 2 | True | 1 | ROZPOCET
| D | 997 | Přesun sutě |  |  |  | 0 |  |  |  |  | 3.7887 |  | 0 |  | 0 | 1 | D | 1 |  |  |  | ROZPOCET | [6 empty] | 0
66 | K | 997221551.R3 | Vodorovná doprava suti bez naložení, ale se složením a s hrubým urovnáním ze sypkých materiálů, na skládku zhotovitele | t | 126.29 |  | 0 |  |  | základní | 0.03 | 3.7887 | 0 | 0 | 0 | 0 | 4 | K | 2 |  |  |  | ROZPOCET | 0 | 0 | 0 | 0 | 0 | 1 | 0 | 4 | 1914212385
67 | K | SKL02 | Poplatek skládkovné nebo recyklaci, beton lehce vyztužený, kusovost do 1600 cm2 skup.170101 | t | 30.448 |  | 0 |  |  | základní | 0 | 0 | 0 | 0 | 0 | 0 | 4 | K | 2 |  |  |  | ROZPOCET | 0 | 0 | 0 | 0 | 0 | 1 | 0 | 4 | -1993938111
68 | K | SKL03 | Poplatek za reciklaci asfaltu, kusovost do 1600cm2 skupina 17 03 02. Položka je určena pro suť o velikosti kusu do 30x30 cm nebo frézovaný asfalt (technologický materiál určený k recyklaci). | t | 54.619 |  | 0 |  |  | základní | 0 | 0 | 0 | 0 | 0 | 0 | 4 | K | 2 |  |  |  | ROZPOCET | 0 | 0 | 0 | 0 | 0 | 1 | 0 | 4 | -1883032730
| VV |  | 23,984+22,016+8,619 |  | 54.619 | [12 empty] | VV | 2 | 2 | True | 1 | ROZPOCET
69 | K | SKL04 | Poplatek za skládku stavební suti štěrky z komunikací, skupina odpadu 01 04 08 | t | 41.222 |  | 0 |  |  | základní | 0 | 0 | 0 | 0 | 0 | 0 | 4 | K | 2 |  |  |  | ROZPOCET | 0 | 0 | 0 | 0 | 0 | 1 | 0 | 4 | 1457034452
| D | 998 | Přesun hmot |  |  |  | 0 |  |  |  |  | 339.1572 |  | 0 |  | 0 | 1 | D | 1 |  |  |  | ROZPOCET | [6 empty] | 0
70 | K | 998275101 | Přesun hmot pro trubní vedení hloubené z trub kameninových pro kanalizace v otevřeném výkopu dopravní vzdálenost do 15 m | t | 445.673 |  | 0 | CS ÚRS 2022 02 |  | základní | 0.761 | 339.1572 | 0 | 0 | 0 | 0 | 4 | K | 2 |  |  |  | ROZPOCET | 0 | 0 | 0 | 0 | 0 | 1 | 0 | 4 | -1878928318

## 02 - Stoka B-1-1
{91138dcb-4bf3-44df-a6c5-d9fe8b98da90}
2
| KRYCÍ LIST SOUPISU PRACÍ | [7 empty] | v --- níže se nacházejí doplnkové a pomocné údaje k sestavám --- v | [8 empty] | False
Stavba:
Semily - obnova inženýrských sítí v lokalitě Na Mýtě a shybek pod Jizerou
Objekt:
01 - Etapa 1
Soupis:
SO 01 - Vymístění a obnova kanalizace ze soukromých pozemků do ulice Na Mýtě
Úroveň 4:
02 - Stoka B-1-1
| KSO: |  |  |  |  | CC-CZ:
| Místo: |  | Semily |  |  | Datum: | 27. 10. 2022
| Zadavatel: |  |  |  |  | IČ:
|  | VHS Turnov, Antonína Dvořáka 287, 511 01 Turnov |  |  |  | DIČ:
| Zhotovitel: |  |  |  |  | IČ:
|  | Dle výběrového řízení |  |  |  | DIČ:
| Projektant: |  |  |  |  | IČ: | 26003236
|  | ŠINDLAR s.r.o. |  |  |  | DIČ: | CZ 260 03 236
| Zpracovatel: |  |  |  |  | IČ:
|  | Roman Bárta |  |  |  | DIČ:
Poznámka:
Soupis prací je sestaven s využitím Cenové soustavy ÚRS. Položky, které pochází z této cenové soustavy, jsou ve sloupci 'Cenová soustava' označeny popisem 'CS ÚRS' a úrovní příslušného kalendářního pololetí. Veškeré další informace vymezující popis a podmínky použití těchto položek z Cenové soustavy, které nejsou uvedeny přímo v soupisu prací, jsou neomezeně dálkově k dispozici na webu podminky.urs.cz.
| Cena bez DPH | [5 empty] | 0
|  |  | Základ daně |  |  | Sazba daně | Výše daně
| DPH | základní | 0 |  |  | 21% | 0
|  | snížená | 0 |  |  | 15% | 0
|  | zákl. přenesená | 0 |  |  | 21% | 0
|  | sníž. přenesená | 0 |  |  | 15% | 0
|  | nulová | 0 |  |  | 0% | 0
| Cena s DPH |  |  | v | CZK |  | 0
| Projektant |  |  | Zpracovatel
| Datum a podpis: |  | Razítko | Datum a podpis: |  |  | Razítko
| Objednavatel |  |  | Zhotovitel
| Datum a podpis: |  | Razítko | Datum a podpis: |  |  | Razítko
REKAPITULACE ČLENĚNÍ SOUPISU PRACÍ
Stavba:
Semily - obnova inženýrských sítí v lokalitě Na Mýtě a shybek pod Jizerou
Objekt:
01 - Etapa 1
Soupis:
SO 01 - Vymístění a obnova kanalizace ze soukromých pozemků do ulice Na Mýtě
Úroveň 4:
02 - Stoka B-1-1
Místo: |  |  | Semily |  |  | Datum: | 27. 10. 2022
Zadavatel: |  |  | VHS Turnov, Antonína Dvořáka 287, 511 01 Turnov |  |  | Projektant: | ŠINDLAR s.r.o.
Zhotovitel: |  |  | Dle výběrového řízení |  |  | Zpracovatel: | Roman Bárta
Kód dílu - Popis | [6 empty] | Cena celkem [CZK]
Náklady ze soupisu prací | [6 empty] | 0 | [11 empty] | -1
| HSV - Práce a dodávky HSV | [5 empty] | 0
| 1 - Zemní práce | [5 empty] | 0
| 2 - Zakládání | [5 empty] | 0
| 3 - Svislé a kompletní konstrukce | [5 empty] | 0
| 4 - Vodorovné konstrukce | [5 empty] | 0
| 5 - Komunikace pozemní | [5 empty] | 0
| 8 - Trubní vedení | [5 empty] | 0
| 9 - Ostatní konstrukce a práce, bourání | [5 empty] | 0
| 997 - Přesun sutě | [5 empty] | 0
| 998 - Přesun hmot | [5 empty] | 0
SOUPIS PRACÍ
Stavba:
Semily - obnova inženýrských sítí v lokalitě Na Mýtě a shybek pod Jizerou
Objekt:
01 - Etapa 1
Soupis:
SO 01 - Vymístění a obnova kanalizace ze soukromých pozemků do ulice Na Mýtě
Úroveň 4:
02 - Stoka B-1-1
Místo: |  |  | Semily |  |  | Datum: | 27. 10. 2022
Zadavatel: |  |  | VHS Turnov, Antonína Dvořáka 287, 511 01 Turnov |  |  | Projektant: | ŠINDLAR s.r.o.
Zhotovitel: |  |  | Dle výběrového řízení |  |  | Zpracovatel: | Roman Bárta
PČ | Typ | Kód | Popis | MJ | Množství | J.cena [CZK] | Cena celkem [CZK] | Cenová soustava |  | DPH | J. Nh [h] | Nh celkem [h] | J. hmotnost [t] | Hmotnost celkem [t] | J. suť [t] | Suť Celkem [t]
Náklady soupisu celkem | [6 empty] | 0 |  |  |  |  | 243.0527 |  | 80.6121 |  | 18.7651 |  | D | -1 | [10 empty] | 0
| D | HSV | Práce a dodávky HSV |  |  |  | 0 |  |  |  |  | 243.0527 |  | 80.6121 |  | 18.7651 | 1 | D | 0 |  |  |  | ROZPOCET | [6 empty] | 0
| D | 1 | Zemní práce |  |  |  | 0 |  |  |  |  | 109.5567 |  | 66.579 |  | 18.7651 | 1 | D | 1 |  |  |  | ROZPOCET | [6 empty] | 0
1 | K | 113107221 | Odstranění podkladů nebo krytů strojně plochy jednotlivě přes 200 m2 s přemístěním hmot na skládku na vzdálenost do 20 m nebo s naložením na dopravní prostředek z kameniva hrubého drceného, o tl. vrstvy do 100 mm | m2 | 18.128 |  | 0 | CS ÚRS 2022 02 |  | základní | 0.05 | 0.9064 | 0 | 0 | 0.17 | 3.0818 | 4 | K | 2 |  |  |  | ROZPOCET | 0 | 0 | 0 | 0 | 0 | 1 | 0 | 4 | 1750989196
| VV |  | provizorní povrch | [14 empty] | VV | 2 | 1 | True | 0 | ROZPOCET
| VV |  | 16,48*1,1 |  | 18.128 | [12 empty] | VV | 2 | 2 | True | 1 | ROZPOCET
2 | K | 113107223 | Odstranění podkladů nebo krytů strojně plochy jednotlivě přes 200 m2 s přemístěním hmot na skládku na vzdálenost do 20 m nebo s naložením na dopravní prostředek z kameniva hrubého drceného, o tl. vrstvy přes 200 do 300 mm | m2 | 21.56 |  | 0 | CS ÚRS 2022 02 |  | základní | 0.119 | 2.5656 | 0 | 0 | 0.44 | 9.4864 | 4 | K | 2 |  |  |  | ROZPOCET | 0 | 0 | 0 | 0 | 0 | 1 | 0 | 4 | -710948773
| P |  | Poznámka k položce: hmotnost sutě 0,44 t/m2 | [14 empty] | P | 2
| VV |  | D.4.1.1 | [14 empty] | VV | 2 | 1 | True | 0 | ROZPOCET
| VV |  | délky dle tabulky kubatur | [14 empty] | VV | 2 | 1 | True | 0 | ROZPOCET
| VV |  | 19,6*1,1 |  | 21.56 | [12 empty] | VV | 2 | 2 | True | 1 | ROZPOCET
3 | K | 113107231 | Odstranění podkladů nebo krytů strojně plochy jednotlivě přes 200 m2 s přemístěním hmot na skládku na vzdálenost do 20 m nebo s naložením na dopravní prostředek z betonu prostého, o tl. vrstvy přes 100 do 150 mm | m2 | 1.32 |  | 0 | CS ÚRS 2022 02 |  | základní | 0.194 | 0.25608 | 0 | 0 | 0.325 | 0.429 | 4 | K | 2 |  |  |  | ROZPOCET | 0 | 0 | 0 | 0 | 0 | 1 | 0 | 4 | 1638430867
| VV |  | D.4.1.1 | [14 empty] | VV | 2 | 1 | True | 0 | ROZPOCET
| VV |  | délky dle tabulky kubatur | [14 empty] | VV | 2 | 1 | True | 0 | ROZPOCET
| VV |  | 1,2*1,1 |  | 1.32 | [12 empty] | VV | 2 | 2 | True | 1 | ROZPOCET
4 | K | 113107341 | Odstranění podkladů nebo krytů strojně plochy jednotlivě do 50 m2 s přemístěním hmot na skládku na vzdálenost do 3 m nebo s naložením na dopravní prostředek živičných, o tl. vrstvy do 50 mm | m2 | 18.128 |  | 0 | CS ÚRS 2022 02 |  | základní | 0.094 | 1.704 | 0 | 0 | 0.098 | 1.7765 | 4 | K | 2 |  |  |  | ROZPOCET | 0 | 0 | 0 | 0 | 0 | 1 | 0 | 4 | 844433732
| VV |  | D.4.1.1 | [14 empty] | VV | 2 | 1 | True | 0 | ROZPOCET
| VV |  | délky dle tabulky kubatur | [14 empty] | VV | 2 | 1 | True | 0 | ROZPOCET
| VV |  | 16,48*1,1 |  | 18.128 | [12 empty] | VV | 2 | 2 | True | 1 | ROZPOCET
5 | K | 113154113 | Frézování živičného podkladu nebo krytu s naložením na dopravní prostředek plochy do 500 m2 bez překážek v trase pruhu šířky do 0,5 m, tloušťky vrstvy 50 mm | m2 | 28.016 |  | 0 | CS ÚRS 2022 02 |  | základní | 0.076 | 2.1292 | 4e-05 | 0.0011206 | 0.115 | 3.2218 | 4 | K | 2 |  |  |  | ROZPOCET | 0 | 0 | 0 | 0 | 0 | 1 | 0 | 4 | -1311857681
| VV |  | D.4.1.1 | [14 empty] | VV | 2 | 1 | True | 0 | ROZPOCET
| VV |  | délky dle tabulky kubatur | [14 empty] | VV | 2 | 1 | True | 0 | ROZPOCET
| VV |  | 16,48*(1,1+0,3+0,3) |  | 28.016 | [12 empty] | VV | 2 | 2 | True | 1 | ROZPOCET
6 | K | 113154124-R | Frézování živičného podkladu nebo krytu s naložením na dopravní prostředek plochy do 500 m2 bez překážek v trase pruhu šířky přes 0,5 m do 1 m, tloušťky vrstvy 70 mm | m2 | 1.32 |  | 0 |  |  | základní | 0.034 | 0.04488 | 9e-05 | 0.0001188 | 0.256 | 0.33792 | 4 | K | 2 |  |  |  | ROZPOCET | 0 | 0 | 0 | 0 | 0 | 1 | 0 | 4 | 578321852
| P |  | Poznámka k položce: hmotnost sutě 0,256 t/m2 | [14 empty] | P | 2
| VV |  | D.4.1.1 | [14 empty] | VV | 2 | 1 | True | 0 | ROZPOCET
| VV |  | délky dle tabulky kubatur | [14 empty] | VV | 2 | 1 | True | 0 | ROZPOCET
| VV |  | 1,2*1,1 |  | 1.32 | [12 empty] | VV | 2 | 2 | True | 1 | ROZPOCET
7 | K | 113154124-R6 | Frézování živičného podkladu nebo krytu s naložením na dopravní prostředek plochy do 500 m2 bez překážek v trase pruhu šířky přes 0,5 m do 1 m, tloušťky vrstvy 60 mm | m2 | 1.32 |  | 0 |  |  | základní | 0.034 | 0.04488 | 9e-05 | 0.0001188 | 0.235 | 0.3102 | 4 | K | 2 |  |  |  | ROZPOCET | 0 | 0 | 0 | 0 | 0 | 1 | 0 | 4 | 419258203
| P |  | Poznámka k položce: hmotnost sutě 0,235 t/m2 | [14 empty] | P | 2
| VV |  | D.4.1.1 | [14 empty] | VV | 2 | 1 | True | 0 | ROZPOCET
| VV |  | délky dle tabulky kubatur | [14 empty] | VV | 2 | 1 | True | 0 | ROZPOCET
| VV |  | 1,2*1,1 |  | 1.32 | [12 empty] | VV | 2 | 2 | True | 1 | ROZPOCET
8 | K | 113154222 | Frézování živičného podkladu nebo krytu s naložením na dopravní prostředek plochy přes 500 do 1 000 m2 bez překážek v trase pruhu šířky do 1 m, tloušťky vrstvy 40 mm | m2 | 1.32 |  | 0 | CS ÚRS 2022 02 |  | základní | 0.016 | 0.02112 | 4e-05 | 5.28e-05 | 0.092 | 0.12144 | 4 | K | 2 |  |  |  | ROZPOCET | 0 | 0 | 0 | 0 | 0 | 1 | 0 | 4 | -1203486722
| P |  | Poznámka k položce: hmotnost sutě 0,103 t/m2 | [14 empty] | P | 2
| VV |  | D.4.1.1 | [14 empty] | VV | 2 | 1 | True | 0 | ROZPOCET
| VV |  | délky dle tabulky kubatur | [14 empty] | VV | 2 | 1 | True | 0 | ROZPOCET
| VV |  | 1,2*1,1 |  | 1.32 | [12 empty] | VV | 2 | 2 | True | 1 | ROZPOCET
9 | K | 115101201 | Čerpání vody na dopravní výšku do 10 m s uvažovaným průměrným přítokem do 500 l/min | hod | 94.08 |  | 0 | CS ÚRS 2022 02 |  | základní | 0.184 | 17.3107 | 3e-05 | 0.0028224 | 0 | 0 | 4 | K | 2 |  |  |  | ROZPOCET | 0 | 0 | 0 | 0 | 0 | 1 | 0 | 4 | -619057975
| VV |  | 19,6/5,0*24 |  | 94.08 | [12 empty] | VV | 2 | 2 | True | 1 | ROZPOCET
10 | K | 115101301 | Pohotovost záložní čerpací soupravy pro dopravní výšku do 10 m s uvažovaným průměrným přítokem do 500 l/min | den | 3.92 |  | 0 | CS ÚRS 2022 02 |  | základní | 0 | 0 | 0 | 0 | 0 | 0 | 4 | K | 2 |  |  |  | ROZPOCET | 0 | 0 | 0 | 0 | 0 | 1 | 0 | 4 | -1475394226
| VV |  | 19,6/5,0 |  | 3.92 | [12 empty] | VV | 2 | 2 | True | 1 | ROZPOCET
11 | K | 119001405 | Dočasné zajištění podzemního potrubí nebo vedení ve výkopišti ve stavu i poloze, ve kterých byla na začátku zemních prací a to s podepřením, vzepřením nebo vyvěšením, případně s ochranným bedněním, se zřízením a odstraněním zajišťovací konstrukce, s opotř | m | 1.1 |  | 0 | CS ÚRS 2022 02 |  | základní | 0.581 | 0.6391 | 0.0369 | 0.04059 | 0 | 0 | 4 | K | 2 |  |  |  | ROZPOCET | 0 | 0 | 0 | 0 | 0 | 1 | 0 | 4 | 1056745907
| VV |  | 1*1,1 |  | 1.1 | [12 empty] | VV | 2 | 2 | True | 1 | ROZPOCET
12 | K | 119001412 | Dočasné zajištění podzemního potrubí nebo vedení ve výkopišti ve stavu i poloze, ve kterých byla na začátku zemních prací a to s podepřením, vzepřením nebo vyvěšením, případně s ochranným bedněním, se zřízením a odstraněním zajišťovací konstrukce, s opotřebením hmot potrubí betonového, kameninového nebo železobetonového, světlosti DN přes 200 do 500 mm | m | 1.1 |  | 0 | CS ÚRS 2022 02 |  | základní | 1.153 | 1.2683 | 0.01269 | 0.013959 | 0 | 0 | 4 | K | 2 |  |  |  | ROZPOCET | 0 | 0 | 0 | 0 | 0 | 1 | 0 | 4 | 1654745319
| VV |  | 1*1,1 |  | 1.1 | [12 empty] | VV | 2 | 2 | True | 1 | ROZPOCET
13 | K | 119001421 | Dočasné zajištění podzemního potrubí nebo vedení ve výkopišti ve stavu i poloze, ve kterých byla na začátku zemních prací a to s podepřením, vzepřením nebo vyvěšením, případně s ochranným bedněním, se zřízením a odstraněním zajišťovací konstrukce, s opotř | m | 2.2 |  | 0 | CS ÚRS 2022 02 |  | základní | 0.547 | 1.2034 | 0.0369 | 0.08118 | 0 | 0 | 4 | K | 2 |  |  |  | ROZPOCET | 0 | 0 | 0 | 0 | 0 | 1 | 0 | 4 | 1931259253
| VV |  | 2*1,1 |  | 2.2 | [12 empty] | VV | 2 | 2 | True | 1 | ROZPOCET
14 | K | 130001101 | Příplatek k cenám hloubených vykopávek za ztížení vykopávky v blízkosti podzemního vedení nebo výbušnin pro jakoukoliv třídu horniny | m3 | 10.56 |  | 0 | CS ÚRS 2022 02 |  | základní | 1.763 | 18.6173 | 0 | 0 | 0 | 0 | 4 | K | 2 |  |  |  | ROZPOCET | 0 | 0 | 0 | 0 | 0 | 1 | 0 | 4 | 1309350630
| VV |  | (1+1+2)*2*0,5*1,1*(2,25+0,15) |  | 10.56 | [12 empty] | VV | 2 | 2 | True | 0 | ROZPOCET
| VV |  | Součet |  | 10.56 | [12 empty] | VV | 2 | 4 | True | 1 | ROZPOCET
15 | K | 132254205 | Hloubení zapažených rýh šířky přes 800 do 2 000 mm strojně s urovnáním dna do předepsaného profilu a spádu v hornině třídy těžitelnosti I skupiny 3 přes 500 do 1 000 m3 | m3 | 24.18 |  | 0 | CS ÚRS 2022 02 |  | základní | 0.538 | 13.0088 | 0 | 0 | 0 | 0 | 4 | K | 2 |  |  |  | ROZPOCET | 0 | 0 | 0 | 0 | 0 | 1 | 0 | 4 | -2078733527
| VV |  | D.4.1.1 | [14 empty] | VV | 2 | 1 | True | 0 | ROZPOCET
| VV |  | dle tabulky kubatur | [14 empty] | VV | 2 | 1 | True | 0 | ROZPOCET
| VV |  | 50% výkopu | [14 empty] | VV | 2 | 1 | True | 0 | ROZPOCET
| VV |  | 44,73*0,5 |  | 22.365 | [12 empty] | VV | 2 | 2 | True | 0 | ROZPOCET
| VV |  | 1,2*1,1*0,3*0,5 |  | 0.198 | [12 empty] | VV | 2 | 2 | True | 0 | ROZPOCET
| VV |  | 19,6*((0,2+0,1)/2*1,1)*0,5 |  | 1.617 | [12 empty] | VV | 2 | 2 | True | 0 | ROZPOCET
| VV |  | Součet |  | 24.18 | [12 empty] | VV | 2 | 4 | True | 1 | ROZPOCET
16 | K | 132354205 | Hloubení zapažených rýh šířky přes 800 do 2 000 mm strojně s urovnáním dna do předepsaného profilu a spádu v hornině třídy těžitelnosti II skupiny 4 přes 500 do 1 000 m3 | m3 | 24.18 |  | 0 | CS ÚRS 2022 02 |  | základní | 0.716 | 17.3129 | 0 | 0 | 0 | 0 | 4 | K | 2 |  |  |  | ROZPOCET | 0 | 0 | 0 | 0 | 0 | 1 | 0 | 4 | -1242210165
| VV |  | D.4.1.1 | [14 empty] | VV | 2 | 1 | True | 0 | ROZPOCET
| VV |  | dle tabulky kubatur | [14 empty] | VV | 2 | 1 | True | 0 | ROZPOCET
| VV |  | 50% výkopu | [14 empty] | VV | 2 | 1 | True | 0 | ROZPOCET
| VV |  | 44,73*0,5 |  | 22.365 | [12 empty] | VV | 2 | 2 | True | 0 | ROZPOCET
| VV |  | 1,2*1,1*0,3*0,5 |  | 0.198 | [12 empty] | VV | 2 | 2 | True | 0 | ROZPOCET
| VV |  | 19,6*((0,2+0,1)/2*1,1)*0,5 |  | 1.617 | [12 empty] | VV | 2 | 2 | True | 0 | ROZPOCET
| VV |  | Součet |  | 24.18 | [12 empty] | VV | 2 | 4 | True | 1 | ROZPOCET
17 | K | 151811131 | Zřízení pažicích boxů pro pažení a rozepření stěn rýh podzemního vedení hloubka výkopu do 4 m, šířka do 1,2 m | m2 | 88.02 |  | 0 | CS ÚRS 2022 02 |  | základní | 0.088 | 7.7458 | 0.00058 | 0.051052 | 0 | 0 | 4 | K | 2 |  |  |  | ROZPOCET | 0 | 0 | 0 | 0 | 0 | 1 | 0 | 4 | 1636896238
| VV |  | D.4.1.1 | [14 empty] | VV | 2 | 1 | True | 0 | ROZPOCET
| VV |  | dle tabulky kubatur | [14 empty] | VV | 2 | 1 | True | 0 | ROZPOCET
| VV |  | 88,02 |  | 88.02 | [12 empty] | VV | 2 | 2 | True | 1 | ROZPOCET
18 | K | 151811231 | Odstranění pažicích boxů pro pažení a rozepření stěn rýh podzemního vedení hloubka výkopu do 4 m, šířka do 1,2 m | m2 | 88.02 |  | 0 | CS ÚRS 2022 02 |  | základní | 0.085 | 7.4817 | 0 | 0 | 0 | 0 | 4 | K | 2 |  |  |  | ROZPOCET | 0 | 0 | 0 | 0 | 0 | 1 | 0 | 4 | -2093781793
19 | K | 162751117.R1 | Vodorovné přemístění výkopku nebo sypaniny po suchu na obvyklém dopravním prostředku, bez naložení výkopku, avšak se složením bez rozhrnutí z horniny třídy těžitelnosti I skupiny 1 až 3 na skládku zhotovitele | m3 | 24.18 |  | 0 |  |  | základní | 0.087 | 2.1037 | 0 | 0 | 0 | 0 | 4 | K | 2 |  |  |  | ROZPOCET | 0 | 0 | 0 | 0 | 0 | 1 | 0 | 4 | 125078914
| VV |  | přebytečná zemina | [14 empty] | VV | 2 | 1 | True | 0 | ROZPOCET
| VV |  | 24,18 |  | 24.18 | [12 empty] | VV | 2 | 2 | True | 1 | ROZPOCET
20 | K | 162751137.R2 | Vodorovné přemístění výkopku nebo sypaniny po suchu na obvyklém dopravním prostředku, bez naložení výkopku, avšak se složením bez rozhrnutí z horniny třídy těžitelnosti II skupiny 4 a 5 na skládku zhotovitele | m3 | 24.18 |  | 0 |  |  | základní | 0.099 | 2.3938 | 0 | 0 | 0 | 0 | 4 | K | 2 |  |  |  | ROZPOCET | 0 | 0 | 0 | 0 | 0 | 1 | 0 | 4 | -1798844293
| VV |  | přebytečná zemina | [14 empty] | VV | 2 | 1 | True | 0 | ROZPOCET
| VV |  | 24,18 |  | 24.18 | [12 empty] | VV | 2 | 2 | True | 1 | ROZPOCET
21 | K | SKL01 | Poplatek za skládku horniny 1- 7 č. dle katal. odpadů 17 05 04 | m3 | 48.36 |  | 0 |  |  | základní | 0 | 0 | 0 | 0 | 0 | 0 | 4 | K | 2 |  |  |  | ROZPOCET | 0 | 0 | 0 | 0 | 0 | 1 | 0 | 4 | -1418662348
| VV |  | 24.18 |  | 24.18 | [12 empty] | VV | 2 | 2 | True | 0 | ROZPOCET
| VV |  | 24.18 |  | 24.18 | [12 empty] | VV | 2 | 2 | True | 0 | ROZPOCET
| VV |  | Součet |  | 48.36 | [12 empty] | VV | 2 | 4 | True | 1 | ROZPOCET
22 | K | 174101101 | Zásyp sypaninou z jakékoliv horniny strojně s uložením výkopku ve vrstvách se zhutněním jam, šachet, rýh nebo kolem objektů v těchto vykopávkách | m3 | 29.922 |  | 0 | CS ÚRS 2022 02 |  | základní | 0.328 | 9.8144 | 0 | 0 | 0 | 0 | 4 | K | 2 |  |  |  | ROZPOCET | 0 | 0 | 0 | 0 | 0 | 1 | 0 | 4 | -1207118537
| VV |  | D.4.1.1 | [14 empty] | VV | 2 | 1 | True | 0 | ROZPOCET
| VV |  | dle tabulky kubatur | [14 empty] | VV | 2 | 1 | True | 0 | ROZPOCET
| VV |  | 28,8 "náhrada výkopku |  | 28.8 | [12 empty] | VV | 2 | 2 | True | 0 | ROZPOCET
| VV |  | provizorní povrch - kompletní materiál provizorního povrchu je započtený v rozpočtu rekonstrukce komunikace | [14 empty] | VV | 2 | 1 | True | 0 | ROZPOCET
| VV |  | 1,2*1,1*0,85 |  | 1.122 | [12 empty] | VV | 2 | 2 | True | 0 | ROZPOCET
| VV |  | Součet |  | 29.922 | [12 empty] | VV | 2 | 4 | True | 1 | ROZPOCET
23 | M | 58344197 | štěrkodrť frakce 0/63 | t | 53.695 |  | 0 |  |  | základní | 0 | 0 | 1 | 53.695 | 0 | 0 | 8 | M | 2 |  |  |  | ROZPOCET | 0 | 0 | 0 | 0 | 0 | 1 | 0 | 4 | -161824413
| VV |  | těžené kamenivo dle ČSN 736126-1 ŠD fr. 0/63 | [14 empty] | VV | 2 | 1 | True | 0 | ROZPOCET
| VV |  | 28,8*1,85 |  | 53.28 | [12 empty] | VV | 2 | 2 | True | 0 | ROZPOCET
| VV |  | 1,122*0,2*1,85 " započítání znehodnocení materiálu |  | 0.415 | [12 empty] | VV | 2 | 2 | True | 0 | ROZPOCET
| VV |  | Součet |  | 53.695 | [12 empty] | VV | 2 | 4 | True | 1 | ROZPOCET
24 | K | 175151101 | Obsypání potrubí strojně sypaninou z vhodných třídy těžitelnosti I a II, skupiny 1 až 4 nebo materiálem připraveným podél výkopu ve vzdálenosti do 3 m od jeho kraje, pro jakoukoliv hloubku výkopu a míru zhutnění bez prohození sypaniny | m3 | 6.861 |  | 0 | CS ÚRS 2022 02 |  | základní | 0.435 | 2.9845 | 0 | 0 | 0 | 0 | 4 | K | 2 |  |  |  | ROZPOCET | 0 | 0 | 0 | 0 | 0 | 1 | 0 | 4 | -1612757188
| VV |  | D.4.1.1 | [14 empty] | VV | 2 | 1 | True | 0 | ROZPOCET
| VV |  | dle tabulky kubatur | [14 empty] | VV | 2 | 1 | True | 0 | ROZPOCET
| VV |  | 10,55 |  | 10.55 | [12 empty] | VV | 2 | 2 | True | 0 | ROZPOCET
| VV |  | -3,689 "sedlové lože |  | -3.689 | [12 empty] | VV | 2 | 2 | True | 0 | ROZPOCET
| VV |  | Součet |  | 6.861 | [12 empty] | VV | 2 | 4 | True | 1 | ROZPOCET
25 | M | 58331200 | štěrkopísek netříděný | t | 12.693 |  | 0 | CS ÚRS 2022 02 |  | základní | 0 | 0 | 1 | 12.693 | 0 | 0 | 8 | M | 2 |  |  |  | ROZPOCET | 0 | 0 | 0 | 0 | 0 | 1 | 0 | 4 | 1181482803
| P |  | Poznámka k položce: hmotnost 1,85t/m3 | [14 empty] | P | 2
| VV |  | 6,861*1,85 'Přepočtené koeficientem množství |  | 12.693 | [12 empty] | VV | 2 | 2 | False | 1 | ROZPOCET
| D | 2 | Zakládání |  |  |  | 0 |  |  |  |  | 11.2073 |  | 9.9358 |  | 0 | 1 | D | 1 |  |  |  | ROZPOCET | [6 empty] | 0
26 | K | 211531111 | Výplň kamenivem do rýh odvodňovacích žeber nebo trativodů bez zhutnění, s úpravou povrchu výplně kamenivem hrubým drceným frakce 16 až 63 mm | m3 | 3.234 |  | 0 | CS ÚRS 2022 02 |  | základní | 0.92 | 2.9753 | 1.63 | 5.2714 | 0 | 0 | 4 | K | 2 |  |  |  | ROZPOCET | 0 | 0 | 0 | 0 | 0 | 1 | 0 | 4 | -54659577
| VV |  | D.4.1.1 | [14 empty] | VV | 2 | 1 | True | 0 | ROZPOCET
| VV |  | 19,6*((0,2+0,1)/2*1,1) |  | 3.234 | [12 empty] | VV | 2 | 2 | True | 1 | ROZPOCET
27 | K | 212751105 | Trativody z drenážních a melioračních trubek pro meliorace, dočasné nebo odlehčovací drenáže se zřízením štěrkového lože pod trubky a s jejich obsypem v otevřeném výkopu trubka flexibilní PVC-U SN 4 celoperforovaná 360° DN 125 | m | 19.6 |  | 0 | CS ÚRS 2022 02 |  | základní | 0.42 | 8.232 | 0.23798 | 4.6644 | 0 | 0 | 4 | K | 2 |  |  |  | ROZPOCET | 0 | 0 | 0 | 0 | 0 | 1 | 0 | 4 | -943402984
| D | 3 | Svislé a kompletní konstrukce |  |  |  | 0 |  |  |  |  | 3.0184 |  | 0 |  | 0 | 1 | D | 1 |  |  |  | ROZPOCET | [6 empty] | 0
28 | K | 359901111 | Vyčištění stok jakékoliv výšky | m | 19.6 |  | 0 | CS ÚRS 2022 02 |  | základní | 0.069 | 1.3524 | 0 | 0 | 0 | 0 | 4 | K | 2 |  |  |  | ROZPOCET | 0 | 0 | 0 | 0 | 0 | 1 | 0 | 4 | -420971650
29 | K | 359901211 | Monitoring stok (kamerový systém) jakékoli výšky nová kanalizace | m | 19.6 |  | 0 | CS ÚRS 2022 02 |  | základní | 0.085 | 1.666 | 0 | 0 | 0 | 0 | 4 | K | 2 |  |  |  | ROZPOCET | 0 | 0 | 0 | 0 | 0 | 1 | 0 | 4 | -719476856
| D | 4 | Vodorovné konstrukce |  |  |  | 0 |  |  |  |  | 5.5468 |  | 0.24494 |  | 0 | 1 | D | 1 |  |  |  | ROZPOCET | [6 empty] | 0
30 | K | 451573111 | Lože pod potrubí, stoky a drobné objekty v otevřeném výkopu z písku a štěrkopísku do 63 mm | m3 | 0.132 |  | 0 | CS ÚRS 2022 02 |  | základní | 1.317 | 0.17384 | 0 | 0 | 0 | 0 | 4 | K | 2 |  |  |  | ROZPOCET | 0 | 0 | 0 | 0 | 0 | 1 | 0 | 4 | 114800591
| VV |  | výkres D.4.11. | [14 empty] | VV | 2 | 1 | True | 0 | ROZPOCET
| VV |  | pod GA aGZ kusy | [14 empty] | VV | 2 | 1 | True | 0 | ROZPOCET
| VV |  | 2*0,6*1,1*0,1 |  | 0.132 | [12 empty] | VV | 2 | 2 | True | 1 | ROZPOCET
31 | K | 452112112 | Osazení betonových dílců prstenců nebo rámů pod poklopy a mříže, výšky do 100 mm | kus | 1 |  | 0 | CS ÚRS 2022 02 |  | základní | 1.05 | 1.05 | 0.22394 | 0.22394 | 0 | 0 | 4 | K | 2 |  |  |  | ROZPOCET | 0 | 0 | 0 | 0 | 0 | 1 | 0 | 4 | 757011964
| VV |  | 1 |  | 1 | [12 empty] | VV | 2 | 2 | True | 1 | ROZPOCET
32 | M | 59224010 | prstenec šachtový vyrovnávací betonový 625x100x40mm | kus | 1 |  | 0 | CS ÚRS 2022 02 |  | základní | 0 | 0 | 0.021 | 0.021 | 0 | 0 | 8 | M | 2 |  |  |  | ROZPOCET | 0 | 0 | 0 | 0 | 0 | 1 | 0 | 4 | 1565503590
33 | K | 452311131 | Podkladní a zajišťovací konstrukce z betonu prostého v otevřeném výkopu desky pod potrubí, stoky a drobné objekty z betonu tř. C 12/15 | m3 | 2.159 |  | 0 | CS ÚRS 2022 02 |  | základní | 1.465 | 3.1629 | 0 | 0 | 0 | 0 | 4 | K | 2 |  |  |  | ROZPOCET | 0 | 0 | 0 | 0 | 0 | 1 | 0 | 4 | -1437265750
| VV |  | D.4.1.1 | [14 empty] | VV | 2 | 1 | True | 0 | ROZPOCET
| VV |  | dle tabulky kubatur | [14 empty] | VV | 2 | 1 | True | 0 | ROZPOCET
| VV |  | 2,09-0,132 "pod potrubí |  | 1.958 | [12 empty] | VV | 2 | 2 | True | 0 | ROZPOCET
| VV |  | výkres D.3.2. | [14 empty] | VV | 2 | 1 | True | 0 | ROZPOCET
| VV |  | pod šachty | [14 empty] | VV | 2 | 1 | True | 0 | ROZPOCET
| VV |  | 1*PI*0,8*0,8*0,1 |  | 0.201 | [12 empty] | VV | 2 | 2 | True | 0 | ROZPOCET
| VV |  | Součet |  | 2.159 | [12 empty] | VV | 2 | 4 | True | 1 | ROZPOCET
34 | K | 452312131 | Podkladní a zajišťovací konstrukce z betonu prostého v otevřeném výkopu sedlové lože pod potrubí z betonu tř. C 12/15 | m3 | 0.84 |  | 0 | CS ÚRS 2022 02 |  | základní | 1.381 | 1.16 | 0 | 0 | 0 | 0 | 4 | K | 2 |  |  |  | ROZPOCET | 0 | 0 | 0 | 0 | 0 | 1 | 0 | 4 | 1415566145
| VV |  | D.4.1.1 | [14 empty] | VV | 2 | 1 | True | 0 | ROZPOCET
| VV |  | (19,6-1*1,0-2*0,6)*(0,35+0,35)*0,069 |  | 0.84 | [12 empty] | VV | 2 | 2 | True | 1 | ROZPOCET
| D | 5 | Komunikace pozemní |  |  |  | 0 |  |  |  |  | 9.0788 |  | 0 |  | 0 | 1 | D | 1 |  |  |  | ROZPOCET | [6 empty] | 0
35 | K | 564831011 | Podklad ze štěrkodrti ŠD s rozprostřením a zhutněním plochy jednotlivě do 100 m2, po zhutnění tl. 100 mm | m2 | 18.128 |  | 0 | CS ÚRS 2022 02 |  | základní | 0.083 | 1.5046 | 0 | 0 | 0 | 0 | 4 | K | 2 |  |  |  | ROZPOCET | 0 | 0 | 0 | 0 | 0 | 1 | 0 | 4 | 1559430063
| VV |  | provizorní povrch | [14 empty] | VV | 2 | 1 | True | 0 | ROZPOCET
| VV |  | 16,48*1,1 |  | 18.128 | [12 empty] | VV | 2 | 2 | True | 1 | ROZPOCET
36 | K | 564871016 | Podklad ze štěrkodrti ŠD s rozprostřením a zhutněním plochy jednotlivě do 100 m2, po zhutnění tl. 300 mm | m2 | 18.128 |  | 0 | CS ÚRS 2022 02 |  | základní | 0.152 | 2.7555 | 0 | 0 | 0 | 0 | 4 | K | 2 |  |  |  | ROZPOCET | 0 | 0 | 0 | 0 | 0 | 1 | 0 | 4 | -262559634
| VV |  | D.4.1.1 | [14 empty] | VV | 2 | 1 | True | 0 | ROZPOCET
| VV |  | délky dle tabulky kubatur | [14 empty] | VV | 2 | 1 | True | 0 | ROZPOCET
| VV |  | 16,48*1,1 |  | 18.128 | [12 empty] | VV | 2 | 2 | True | 1 | ROZPOCET
37 | K | 565135101 | Asfaltový beton vrstva podkladní ACP 16 (obalované kamenivo střednězrnné - OKS) s rozprostřením a zhutněním v pruhu šířky do 1,5 m, po zhutnění tl. 50 mm | m2 | 18.128 |  | 0 | CS ÚRS 2022 02 |  | základní | 0.149 | 2.7011 | 0 | 0 | 0 | 0 | 4 | K | 2 |  |  |  | ROZPOCET | 0 | 0 | 0 | 0 | 0 | 1 | 0 | 4 | -474424672
| VV |  | D.4.1.1 | [14 empty] | VV | 2 | 1 | True | 0 | ROZPOCET
| VV |  | délky dle tabulky kubatur | [14 empty] | VV | 2 | 1 | True | 0 | ROZPOCET
| VV |  | 16,48*1,1 |  | 18.128 | [12 empty] | VV | 2 | 2 | True | 1 | ROZPOCET
38 | K | 573111112 | Postřik infiltrační PI z asfaltu silničního s posypem kamenivem, v množství 1,00 kg/m2 | m2 | 18.128 |  | 0 | CS ÚRS 2022 02 |  | základní | 0.004 | 0.072512 | 0 | 0 | 0 | 0 | 4 | K | 2 |  |  |  | ROZPOCET | 0 | 0 | 0 | 0 | 0 | 1 | 0 | 4 | 1242795310
| VV |  | D.4.1.1 | [14 empty] | VV | 2 | 1 | True | 0 | ROZPOCET
| VV |  | délky dle tabulky kubatur | [14 empty] | VV | 2 | 1 | True | 0 | ROZPOCET
| VV |  | 16,48*1,1 |  | 18.128 | [12 empty] | VV | 2 | 2 | True | 1 | ROZPOCET
39 | K | 573211109 | Postřik spojovací PS bez posypu kamenivem z asfaltu silničního, v množství 0,50 kg/m2 | m2 | 28.016 |  | 0 | CS ÚRS 2022 02 |  | základní | 0.002 | 0.056032 | 0 | 0 | 0 | 0 | 4 | K | 2 |  |  |  | ROZPOCET | 0 | 0 | 0 | 0 | 0 | 1 | 0 | 4 | 929305407
| VV |  | D.4.1.1 | [14 empty] | VV | 2 | 1 | True | 0 | ROZPOCET
| VV |  | délky dle tabulky kubatur | [14 empty] | VV | 2 | 1 | True | 0 | ROZPOCET
| VV |  | 16,48*(1,1+0,3+0,3) |  | 28.016 | [12 empty] | VV | 2 | 2 | True | 1 | ROZPOCET
40 | K | 577144111 | Asfaltový beton vrstva obrusná ACO 11 (ABS) s rozprostřením a se zhutněním z nemodifikovaného asfaltu v pruhu šířky do 3 m tř. I, po zhutnění tl. 50 mm | m2 | 28.016 |  | 0 | CS ÚRS 2022 02 |  | základní | 0.071 | 1.9891 | 0 | 0 | 0 | 0 | 4 | K | 2 |  |  |  | ROZPOCET | 0 | 0 | 0 | 0 | 0 | 1 | 0 | 4 | 642987334
| VV |  | D.4.1.1 | [14 empty] | VV | 2 | 1 | True | 0 | ROZPOCET
| VV |  | délky dle tabulky kubatur | [14 empty] | VV | 2 | 1 | True | 0 | ROZPOCET
| VV |  | 16,48*(1,1+0,3+0,3) |  | 28.016 | [12 empty] | VV | 2 | 2 | True | 1 | ROZPOCET
| D | 8 | Trubní vedení |  |  |  | 0 |  |  |  |  | 21.176 |  | 3.8404 |  | 0 | 1 | D | 1 |  |  |  | ROZPOCET | [6 empty] | 0
41 | K | 831362121 | Montáž potrubí z trub kameninových hrdlových s integrovaným těsněním v otevřeném výkopu ve sklonu do 20 % DN 250 | m | 17.4 |  | 0 | CS ÚRS 2022 02 |  | základní | 0.42 | 7.308 | 5e-05 | 0.00087 | 0 | 0 | 4 | K | 2 |  |  |  | ROZPOCET | 0 | 0 | 0 | 0 | 0 | 1 | 0 | 4 | -315384765
| VV |  | 19,6 |  | 19.6 | [12 empty] | VV | 2 | 2 | True | 0 | ROZPOCET
| VV |  | -1*1,0 "odečet šachet |  | -1 | [12 empty] | VV | 2 | 2 | True | 0 | ROZPOCET
| VV |  | -2*0,6 "odečet GA, GZ kusů |  | -1.2 | [12 empty] | VV | 2 | 2 | True | 0 | ROZPOCET
| VV |  | Součet |  | 17.4 | [12 empty] | VV | 2 | 4 | True | 1 | ROZPOCET
42 | M | 59710702 | trouba kameninová glazovaná DN 250 dl 2,50m spojovací systém C Třida 160 | m | 17.661 |  | 0 | CS ÚRS 2022 02 |  | základní | 0 | 0 | 0.053 | 0.93603 | 0 | 0 | 8 | M | 2 |  |  |  | ROZPOCET | 0 | 0 | 0 | 0 | 0 | 1 | 0 | 4 | -1259130563
| P |  | Poznámka k položce: ztratné 1,5% | [14 empty] | P | 2
| VV |  | 17,4*1,015 'Přepočtené koeficientem množství |  | 17.661 | [12 empty] | VV | 2 | 2 | False | 1 | ROZPOCET
43 | K | 837362221 | Montáž kameninových tvarovek na potrubí z trub kameninových v otevřeném výkopu s integrovaným těsněním jednoosých DN 250 | kus | 8 |  | 0 | CS ÚRS 2022 02 |  | základní | 0.754 | 6.032 | 8e-05 | 0.00064 | 0 | 0 | 4 | K | 2 |  |  |  | ROZPOCET | 0 | 0 | 0 | 0 | 0 | 1 | 0 | 4 | -1949280799
| VV |  | 2*4 |  | 8 | [12 empty] | VV | 2 | 2 | True | 1 | ROZPOCET
44 | M | 59710846 | trouba kameninová glazovaná zkrácená DN 250 dl 60(75)cm třída 160 spojovací systém C | kus | 1 |  | 0 | CS ÚRS 2022 02 |  | základní | 0 | 0 | 0.041 | 0.041 | 0 | 0 | 8 | M | 2 |  |  |  | ROZPOCET | 0 | 0 | 0 | 0 | 0 | 1 | 0 | 4 | -508473547
45 | M | 59710876 | trouba kameninová glazovaná zkrácená bez hrdla DN 250 dl 60(75)cm třída 160 spojovací systém C | kus | 1 |  | 0 | CS ÚRS 2022 02 |  | základní | 0 | 0 | 0.034 | 0.034 | 0 | 0 | 8 | M | 2 |  |  |  | ROZPOCET | 0 | 0 | 0 | 0 | 0 | 1 | 0 | 4 | -935224157
46 | K | 892362121 | Tlakové zkoušky vzduchem těsnícími vaky ucpávkovými DN 250 | úsek | 1 |  | 0 | CS ÚRS 2022 02 |  | základní | 0.836 | 0.836 | 0.00031 | 0.00031 | 0 | 0 | 4 | K | 2 |  |  |  | ROZPOCET | 0 | 0 | 0 | 0 | 0 | 1 | 0 | 4 | 1999386705
47 | K | 894411311 | Osazení betonových nebo železobetonových dílců pro šachty skruží rovných | kus | 1 |  | 0 | CS ÚRS 2022 02 |  | základní | 1.562 | 1.562 | 0.01019 | 0.01019 | 0 | 0 | 4 | K | 2 |  |  |  | ROZPOCET | 0 | 0 | 0 | 0 | 0 | 1 | 0 | 4 | 231877425
| VV |  | 1 |  | 1 | [12 empty] | VV | 2 | 2 | True | 1 | ROZPOCET
48 | M | 59224050 | skruž pro kanalizační šachty se zabudovanými stupadly 100x25x12cm | kus | 1 |  | 0 | CS ÚRS 2022 02 |  | základní | 0 | 0 | 0.254 | 0.254 | 0 | 0 | 8 | M | 2 |  |  |  | ROZPOCET | 0 | 0 | 0 | 0 | 0 | 1 | 0 | 4 | -1927815638
49 | K | 894412411 | Osazení betonových nebo železobetonových dílců pro šachty skruží přechodových | kus | 1 |  | 0 | CS ÚRS 2022 02 |  | základní | 1.664 | 1.664 | 0.01248 | 0.01248 | 0 | 0 | 4 | K | 2 |  |  |  | ROZPOCET | 0 | 0 | 0 | 0 | 0 | 1 | 0 | 4 | -1541981705
50 | M | 59224168 | skruž betonová přechodová 62,5/100x60x12cm, stupadla poplastovaná kapsová | kus | 1 |  | 0 | CS ÚRS 2022 02 |  | základní | 0 | 0 | 0.548 | 0.548 | 0 | 0 | 8 | M | 2 |  |  |  | ROZPOCET | 0 | 0 | 0 | 0 | 0 | 1 | 0 | 4 | 551991104
51 | K | 894414111 | Osazení betonových nebo železobetonových dílců pro šachty skruží základových (dno) | kus | 1 |  | 0 | CS ÚRS 2022 02 |  | základní | 2.08 | 2.08 | 0.02854 | 0.02854 | 0 | 0 | 4 | K | 2 |  |  |  | ROZPOCET | 0 | 0 | 0 | 0 | 0 | 1 | 0 | 4 | 602471885
52 | M | 59224337 | dno betonové šachty kanalizační přímé 100x60x40cm | kus | 1 |  | 0 | CS ÚRS 2022 02 |  | základní | 0 | 0 | 1.6 | 1.6 | 0 | 0 | 8 | M | 2 |  |  |  | ROZPOCET | 0 | 0 | 0 | 0 | 0 | 1 | 0 | 4 | 481205441
53 | M | 59224348 | těsnění elastomerové pro spojení šachetních dílů DN 1000 | kus | 2 |  | 0 | CS ÚRS 2022 02 |  | základní | 0 | 0 | 0.002 | 0.004 | 0 | 0 | 8 | M | 2 |  |  |  | ROZPOCET | 0 | 0 | 0 | 0 | 0 | 1 | 0 | 4 | 498649898
54 | K | 899104112 | Osazení poklopů litinových a ocelových včetně rámů pro třídu zatížení D400, E600 | kus | 1 |  | 0 | CS ÚRS 2022 02 |  | základní | 1.694 | 1.694 | 0.21734 | 0.21734 | 0 | 0 | 4 | K | 2 |  |  |  | ROZPOCET | 0 | 0 | 0 | 0 | 0 | 1 | 0 | 4 | 162213116
55 | M | 55.KDB03 | Kanalizační poklop - litinový, rám betonolitinový 160mm, D 400 s odvětráním | kus | 1 |  | 0 |  |  | základní | 0 | 0 | 0.153 | 0.153 | 0 | 0 | 8 | M | 2 |  |  |  | ROZPOCET | 0 | 0 | 0 | 0 | 0 | 1 | 0 | 4 | -122323884
| D | 9 | Ostatní konstrukce a práce, bourání |  |  |  | 0 |  |  |  |  | 21.56 |  | 0.011921 |  | 0 | 1 | D | 1 |  |  |  | ROZPOCET | [6 empty] | 0
56 | K | 919112233 | Řezání dilatačních spár v živičném krytu vytvoření komůrky pro těsnící zálivku šířky 20 mm, hloubky 40 mm | m | 34.06 |  | 0 | CS ÚRS 2022 01 |  | základní | 0.24 | 8.1744 | 1e-05 | 0.0003406 | 0 | 0 | 4 | K | 2 |  |  |  | ROZPOCET | 0 | 0 | 0 | 0 | 0 | 1 | 0 | 4 | 1095658482
| VV |  | 16,48*2+1,1 |  | 34.06 | [12 empty] | VV | 2 | 2 | True | 1 | ROZPOCET
57 | K | 919122132 | Utěsnění dilatačních spár zálivkou za tepla v cementobetonovém nebo živičném krytu včetně adhezního nátěru s těsnicím profilem pod zálivkou, pro komůrky šířky 20 mm, hloubky 40 mm | m | 34.06 |  | 0 | CS ÚRS 2022 01 |  | základní | 0.104 | 3.5422 | 0.00034 | 0.01158 | 0 | 0 | 4 | K | 2 |  |  |  | ROZPOCET | 0 | 0 | 0 | 0 | 0 | 1 | 0 | 4 | 819490217
| VV |  | 16,48*2+1,1 |  | 34.06 | [12 empty] | VV | 2 | 2 | True | 1 | ROZPOCET
58 | K | 919731122 | Zarovnání styčné plochy podkladu nebo krytu podél vybourané části komunikace nebo zpevněné plochy živičné tl. přes 50 do 100 mm | m | 34.06 |  | 0 |  |  | základní | 0.093 | 3.1676 | 0 | 0 | 0 | 0 | 4 | K | 2 |  |  |  | ROZPOCET | 0 | 0 | 0 | 0 | 0 | 1 | 0 | 4 | 159622069
| VV |  | 16,48*2+1,1 |  | 34.06 | [12 empty] | VV | 2 | 2 | True | 1 | ROZPOCET
59 | K | 919735112 | Řezání stávajícího živičného krytu nebo podkladu hloubky přes 50 do 100 mm | m | 34.06 |  | 0 | CS ÚRS 2022 01 |  | základní | 0.196 | 6.6758 | 0 | 0 | 0 | 0 | 4 | K | 2 |  |  |  | ROZPOCET | 0 | 0 | 0 | 0 | 0 | 1 | 0 | 4 | -922547152
| VV |  | 16,48*2+1,1 |  | 34.06 | [12 empty] | VV | 2 | 2 | True | 1 | ROZPOCET
| D | 997 | Přesun sutě |  |  |  | 0 |  |  |  |  | 0.56295 |  | 0 |  | 0 | 1 | D | 1 |  |  |  | ROZPOCET | [6 empty] | 0
60 | K | 997221551.R3 | Vodorovná doprava suti bez naložení, ale se složením a s hrubým urovnáním ze sypkých materiálů, na skládku zhotovitele | t | 18.765 |  | 0 |  |  | základní | 0.03 | 0.56295 | 0 | 0 | 0 | 0 | 4 | K | 2 |  |  |  | ROZPOCET | 0 | 0 | 0 | 0 | 0 | 1 | 0 | 4 | -1187754847
61 | K | SKL02 | Poplatek skládkovné nebo recyklaci, beton lehce vyztužený, kusovost do 1600 cm2 skup.170101 | t | 0.429 |  | 0 |  |  | základní | 0 | 0 | 0 | 0 | 0 | 0 | 4 | K | 2 |  |  |  | ROZPOCET | 0 | 0 | 0 | 0 | 0 | 1 | 0 | 4 | 1452770356
62 | K | SKL03 | Poplatek za reciklaci asfaltu, kusovost do 1600cm2 skupina 17 03 02. Položka je určena pro suť o velikosti kusu do 30x30 cm nebo frézovaný asfalt (technologický materiál určený k recyklaci). | t | 5.768 |  | 0 |  |  | základní | 0 | 0 | 0 | 0 | 0 | 0 | 4 | K | 2 |  |  |  | ROZPOCET | 0 | 0 | 0 | 0 | 0 | 1 | 0 | 4 | -1786844824
| VV |  | 1,777+3,222+0,338+0,31+0,121 |  | 5.768 | [12 empty] | VV | 2 | 2 | True | 1 | ROZPOCET
63 | K | SKL04 | Poplatek za skládku stavební suti štěrky z komunikací, skupina odpadu 01 04 08 | t | 12.568 |  | 0 |  |  | základní | 0 | 0 | 0 | 0 | 0 | 0 | 4 | K | 2 |  |  |  | ROZPOCET | 0 | 0 | 0 | 0 | 0 | 1 | 0 | 4 | 515344501
| VV |  | 3,082+9,486 |  | 12.568 | [12 empty] | VV | 2 | 2 | True | 1 | ROZPOCET
| D | 998 | Přesun hmot |  |  |  | 0 |  |  |  |  | 61.3457 |  | 0 |  | 0 | 1 | D | 1 |  |  |  | ROZPOCET | [6 empty] | 0
64 | K | 998275101 | Přesun hmot pro trubní vedení hloubené z trub kameninových pro kanalizace v otevřeném výkopu dopravní vzdálenost do 15 m | t | 80.612 |  | 0 | CS ÚRS 2022 02 |  | základní | 0.761 | 61.3457 | 0 | 0 | 0 | 0 | 4 | K | 2 |  |  |  | ROZPOCET | 0 | 0 | 0 | 0 | 0 | 1 | 0 | 4 | -2114408033

## SO 01.2. - Kanalizace v u...
{88451e9d-d0b6-47f3-93dc-5146af115552}
2
| KRYCÍ LIST SOUPISU PRACÍ | [7 empty] | v --- níže se nacházejí doplnkové a pomocné údaje k sestavám --- v | [8 empty] | False
Stavba:
Semily - obnova inženýrských sítí v lokalitě Na Mýtě a shybek pod Jizerou
Objekt:
01 - Etapa 1
Soupis:
SO 01 - Vymístění a obnova kanalizace ze soukromých pozemků do ulice Na Mýtě
Úroveň 3:
SO 01.2. - Kanalizace v ulici Ke Stadionu – etapa 1
| KSO: |  |  |  |  | CC-CZ:
| Místo: |  | Semily |  |  | Datum: | 27. 10. 2022
| Zadavatel: |  |  |  |  | IČ:
|  | VHS Turnov, Antonína Dvořáka 287, 511 01 Turnov |  |  |  | DIČ:
| Zhotovitel: |  |  |  |  | IČ:
|  | Dle výběrového řízení |  |  |  | DIČ:
| Projektant: |  |  |  |  | IČ: | 26003236
|  | ŠINDLAR s.r.o. |  |  |  | DIČ: | CZ 260 03 236
| Zpracovatel: |  |  |  |  | IČ:
|  | Roman Bárta |  |  |  | DIČ:
Poznámka:
Soupis prací je sestaven s využitím Cenové soustavy ÚRS. Položky, které pochází z této cenové soustavy, jsou ve sloupci 'Cenová soustava' označeny popisem 'CS ÚRS' a úrovní příslušného kalendářního pololetí. Veškeré další informace vymezující popis a podmínky použití těchto položek z Cenové soustavy, které nejsou uvedeny přímo v soupisu prací, jsou neomezeně dálkově k dispozici na webu podminky.urs.cz.
| Cena bez DPH | [5 empty] | 0
|  |  | Základ daně |  |  | Sazba daně | Výše daně
| DPH | základní | 0 |  |  | 21% | 0
|  | snížená | 0 |  |  | 15% | 0
|  | zákl. přenesená | 0 |  |  | 21% | 0
|  | sníž. přenesená | 0 |  |  | 15% | 0
|  | nulová | 0 |  |  | 0% | 0
| Cena s DPH |  |  | v | CZK |  | 0
| Projektant |  |  | Zpracovatel
| Datum a podpis: |  | Razítko | Datum a podpis: |  |  | Razítko
| Objednavatel |  |  | Zhotovitel
| Datum a podpis: |  | Razítko | Datum a podpis: |  |  | Razítko
REKAPITULACE ČLENĚNÍ SOUPISU PRACÍ
Stavba:
Semily - obnova inženýrských sítí v lokalitě Na Mýtě a shybek pod Jizerou
Objekt:
01 - Etapa 1
Soupis:
SO 01 - Vymístění a obnova kanalizace ze soukromých pozemků do ulice Na Mýtě
Úroveň 3:
SO 01.2. - Kanalizace v ulici Ke Stadionu – etapa 1
Místo: |  |  | Semily |  |  | Datum: | 27. 10. 2022
Zadavatel: |  |  | VHS Turnov, Antonína Dvořáka 287, 511 01 Turnov |  |  | Projektant: | ŠINDLAR s.r.o.
Zhotovitel: |  |  | Dle výběrového řízení |  |  | Zpracovatel: | Roman Bárta
Kód dílu - Popis | [6 empty] | Cena celkem [CZK]
Náklady ze soupisu prací | [6 empty] | 0 | [11 empty] | -1
| HSV - Práce a dodávky HSV | [5 empty] | 0
| 1 - Zemní práce | [5 empty] | 0
| 2 - Zakládání | [5 empty] | 0
| 3 - Svislé a kompletní konstrukce | [5 empty] | 0
| 4 - Vodorovné konstrukce | [5 empty] | 0
| 5 - Komunikace pozemní | [5 empty] | 0
| 8 - Trubní vedení | [5 empty] | 0
| 9 - Ostatní konstrukce a práce, bourání | [5 empty] | 0
| 997 - Přesun sutě | [5 empty] | 0
| 998 - Přesun hmot | [5 empty] | 0
SOUPIS PRACÍ
Stavba:
Semily - obnova inženýrských sítí v lokalitě Na Mýtě a shybek pod Jizerou
Objekt:
01 - Etapa 1
Soupis:
SO 01 - Vymístění a obnova kanalizace ze soukromých pozemků do ulice Na Mýtě
Úroveň 3:
SO 01.2. - Kanalizace v ulici Ke Stadionu – etapa 1
Místo: |  |  | Semily |  |  | Datum: | 27. 10. 2022
Zadavatel: |  |  | VHS Turnov, Antonína Dvořáka 287, 511 01 Turnov |  |  | Projektant: | ŠINDLAR s.r.o.
Zhotovitel: |  |  | Dle výběrového řízení |  |  | Zpracovatel: | Roman Bárta
PČ | Typ | Kód | Popis | MJ | Množství | J.cena [CZK] | Cena celkem [CZK] | Cenová soustava |  | DPH | J. Nh [h] | Nh celkem [h] | J. hmotnost [t] | Hmotnost celkem [t] | J. suť [t] | Suť Celkem [t]
Náklady soupisu celkem | [6 empty] | 0 |  |  |  |  | 1366.0015 |  | 562.9774 |  | 131.7701 |  | D | -1 | [10 empty] | 0
| D | HSV | Práce a dodávky HSV |  |  |  | 0 |  |  |  |  | 1366.0015 |  | 562.9774 |  | 131.7701 | 1 | D | 0 |  |  |  | ROZPOCET | [6 empty] | 0
| D | 1 | Zemní práce |  |  |  | 0 |  |  |  |  | 608.8437 |  | 450.2428 |  | 101.3427 | 1 | D | 1 |  |  |  | ROZPOCET | [6 empty] | 0
1 | K | 113106123 | Rozebrání dlažeb komunikací pro pěší s přemístěním hmot na skládku na vzdálenost do 3 m nebo s naložením na dopravní prostředek s ložem z kameniva nebo živice a s jakoukoliv výplní spár ručně ze zámkové dlažby | m2 | 51.298 |  | 0 | CS ÚRS 2022 02 |  | základní | 0.272 | 13.9531 | 0 | 0 | 0.26 | 13.3375 | 4 | K | 2 |  |  |  | ROZPOCET | 0 | 0 | 0 | 0 | 0 | 1 | 0 | 4 | 321279885
| VV |  | 14,43*(1,86+0,3+0,3) |  | 35.498 | [12 empty] | VV | 2 | 2 | True | 0 | ROZPOCET
| VV |  | 15,8 "ostruvek |  | 15.8 | [12 empty] | VV | 2 | 2 | True | 0 | ROZPOCET
| VV |  | Součet |  | 51.298 | [12 empty] | VV | 2 | 4 | True | 1 | ROZPOCET
2 | K | 113107221 | Odstranění podkladů nebo krytů strojně plochy jednotlivě přes 200 m2 s přemístěním hmot na skládku na vzdálenost do 20 m nebo s naložením na dopravní prostředek z kameniva hrubého drceného, o tl. vrstvy do 100 mm | m2 | 24.245 |  | 0 | CS ÚRS 2022 02 |  | základní | 0.05 | 1.2123 | 0 | 0 | 0.17 | 4.1217 | 4 | K | 2 |  |  |  | ROZPOCET | 0 | 0 | 0 | 0 | 0 | 1 | 0 | 4 | 727815555
| VV |  | provizorní povrch | [14 empty] | VV | 2 | 1 | True | 0 | ROZPOCET
| VV |  | 12,37*1,96 "místní asf |  | 24.245 | [12 empty] | VV | 2 | 2 | True | 1 | ROZPOCET
3 | K | 113107223 | Odstranění podkladů nebo krytů strojně plochy jednotlivě přes 200 m2 s přemístěním hmot na skládku na vzdálenost do 20 m nebo s naložením na dopravní prostředek z kameniva hrubého drceného, o tl. vrstvy přes 200 do 300 mm | m2 | 100.941 |  | 0 | CS ÚRS 2022 02 |  | základní | 0.119 | 12.012 | 0 | 0 | 0.44 | 44.414 | 4 | K | 2 |  |  |  | ROZPOCET | 0 | 0 | 0 | 0 | 0 | 1 | 0 | 4 | -1144899741
| P |  | Poznámka k položce: hmotnost sutě 0,44 t/m2 | [14 empty] | P | 2
| VV |  | D.4.1.1 | [14 empty] | VV | 2 | 1 | True | 0 | ROZPOCET
| VV |  | délky dle tabulky kubatur | [14 empty] | VV | 2 | 1 | True | 0 | ROZPOCET
| VV |  | 7,44*1,96 "kom. II tř |  | 14.582 | [12 empty] | VV | 2 | 2 | True | 0 | ROZPOCET
| VV |  | 10,47*1,86 "kom. II tř |  | 19.474 | [12 empty] | VV | 2 | 2 | True | 0 | ROZPOCET
| VV |  | 12,37*1,96 "místní asf |  | 24.245 | [12 empty] | VV | 2 | 2 | True | 0 | ROZPOCET
| VV |  | 14,43*1,86+15,8 "dlažba |  | 42.64 | [12 empty] | VV | 2 | 2 | True | 0 | ROZPOCET
| VV |  | Součet |  | 100.941 | [12 empty] | VV | 2 | 4 | True | 1 | ROZPOCET
4 | K | 113107231 | Odstranění podkladů nebo krytů strojně plochy jednotlivě přes 200 m2 s přemístěním hmot na skládku na vzdálenost do 20 m nebo s naložením na dopravní prostředek z betonu prostého, o tl. vrstvy přes 100 do 150 mm | m2 | 34.056 |  | 0 | CS ÚRS 2022 02 |  | základní | 0.194 | 6.6069 | 0 | 0 | 0.325 | 11.0682 | 4 | K | 2 |  |  |  | ROZPOCET | 0 | 0 | 0 | 0 | 0 | 1 | 0 | 4 | 2136720623
| VV |  | D.4.1.1 | [14 empty] | VV | 2 | 1 | True | 0 | ROZPOCET
| VV |  | délky dle tabulky kubatur | [14 empty] | VV | 2 | 1 | True | 0 | ROZPOCET
| VV |  | 7,44*1,96 "kom. II tř |  | 14.582 | [12 empty] | VV | 2 | 2 | True | 0 | ROZPOCET
| VV |  | 10,47*1,86 "kom. II tř |  | 19.474 | [12 empty] | VV | 2 | 2 | True | 0 | ROZPOCET
| VV |  | Součet |  | 34.056 | [12 empty] | VV | 2 | 4 | True | 1 | ROZPOCET
5 | K | 113107341 | Odstranění podkladů nebo krytů strojně plochy jednotlivě do 50 m2 s přemístěním hmot na skládku na vzdálenost do 3 m nebo s naložením na dopravní prostředek živičných, o tl. vrstvy do 50 mm | m2 | 24.245 |  | 0 | CS ÚRS 2022 02 |  | základní | 0.094 | 2.279 | 0 | 0 | 0.098 | 2.376 | 4 | K | 2 |  |  |  | ROZPOCET | 0 | 0 | 0 | 0 | 0 | 1 | 0 | 4 | 161648120
| VV |  | D.4.1.1 | [14 empty] | VV | 2 | 1 | True | 0 | ROZPOCET
| VV |  | délky dle tabulky kubatur | [14 empty] | VV | 2 | 1 | True | 0 | ROZPOCET
| VV |  | 12,37*1,96 "místní asf |  | 24.245 | [12 empty] | VV | 2 | 2 | True | 1 | ROZPOCET
6 | K | 113154113 | Frézování živičného podkladu nebo krytu s naložením na dopravní prostředek plochy do 500 m2 bez překážek v trase pruhu šířky do 0,5 m, tloušťky vrstvy 50 mm | m2 | 24.245 |  | 0 | CS ÚRS 2022 02 |  | základní | 0.076 | 1.8426 | 4e-05 | 0.0009698 | 0.115 | 2.7882 | 4 | K | 2 |  |  |  | ROZPOCET | 0 | 0 | 0 | 0 | 0 | 1 | 0 | 4 | -2140518164
| VV |  | D.4.1.1 | [14 empty] | VV | 2 | 1 | True | 0 | ROZPOCET
| VV |  | délky dle tabulky kubatur | [14 empty] | VV | 2 | 1 | True | 0 | ROZPOCET
| VV |  | 12,37*1,96 "místní asf |  | 24.245 | [12 empty] | VV | 2 | 2 | True | 1 | ROZPOCET
7 | K | 113154124-R | Frézování živičného podkladu nebo krytu s naložením na dopravní prostředek plochy do 500 m2 bez překážek v trase pruhu šířky přes 0,5 m do 1 m, tloušťky vrstvy 70 mm | m2 | 34.056 |  | 0 |  |  | základní | 0.034 | 1.1579 | 9e-05 | 0.003065 | 0.256 | 8.7183 | 4 | K | 2 |  |  |  | ROZPOCET | 0 | 0 | 0 | 0 | 0 | 1 | 0 | 4 | -1992097558
| P |  | Poznámka k položce: hmotnost sutě 0,256 t/m2 | [14 empty] | P | 2
| VV |  | D.4.1.1 | [14 empty] | VV | 2 | 1 | True | 0 | ROZPOCET
| VV |  | délky dle tabulky kubatur | [14 empty] | VV | 2 | 1 | True | 0 | ROZPOCET
| VV |  | 7,44*1,96 "kom. II tř |  | 14.582 | [12 empty] | VV | 2 | 2 | True | 0 | ROZPOCET
| VV |  | 10,47*1,86 "kom. II tř |  | 19.474 | [12 empty] | VV | 2 | 2 | True | 0 | ROZPOCET
| VV |  | Součet |  | 34.056 | [12 empty] | VV | 2 | 4 | True | 1 | ROZPOCET
8 | K | 113154124-R6 | Frézování živičného podkladu nebo krytu s naložením na dopravní prostředek plochy do 500 m2 bez překážek v trase pruhu šířky přes 0,5 m do 1 m, tloušťky vrstvy 60 mm | m2 | 34.056 |  | 0 |  |  | základní | 0.034 | 1.1579 | 9e-05 | 0.003065 | 0.235 | 8.0032 | 4 | K | 2 |  |  |  | ROZPOCET | 0 | 0 | 0 | 0 | 0 | 1 | 0 | 4 | 1271654650
| P |  | Poznámka k položce: hmotnost sutě 0,235 t/m2 | [14 empty] | P | 2
| VV |  | D.4.1.1 | [14 empty] | VV | 2 | 1 | True | 0 | ROZPOCET
| VV |  | délky dle tabulky kubatur | [14 empty] | VV | 2 | 1 | True | 0 | ROZPOCET
| VV |  | 7,44*1,96 "kom. II tř |  | 14.582 | [12 empty] | VV | 2 | 2 | True | 0 | ROZPOCET
| VV |  | 10,47*1,86 "kom. II tř |  | 19.474 | [12 empty] | VV | 2 | 2 | True | 0 | ROZPOCET
| VV |  | Součet |  | 34.056 | [12 empty] | VV | 2 | 4 | True | 1 | ROZPOCET
9 | K | 113154222 | Frézování živičného podkladu nebo krytu s naložením na dopravní prostředek plochy přes 500 do 1 000 m2 bez překážek v trase pruhu šířky do 1 m, tloušťky vrstvy 40 mm | m2 | 34.056 |  | 0 | CS ÚRS 2022 02 |  | základní | 0.016 | 0.5449 | 4e-05 | 0.0013622 | 0.092 | 3.1332 | 4 | K | 2 |  |  |  | ROZPOCET | 0 | 0 | 0 | 0 | 0 | 1 | 0 | 4 | -2143021704
| P |  | Poznámka k položce: hmotnost sutě 0,103 t/m2 | [14 empty] | P | 2
| VV |  | D.4.1.1 | [14 empty] | VV | 2 | 1 | True | 0 | ROZPOCET
| VV |  | délky dle tabulky kubatur | [14 empty] | VV | 2 | 1 | True | 0 | ROZPOCET
| VV |  | 7,44*1,96 "kom. II tř |  | 14.582 | [12 empty] | VV | 2 | 2 | True | 0 | ROZPOCET
| VV |  | 10,47*1,86 "kom. II tř |  | 19.474 | [12 empty] | VV | 2 | 2 | True | 0 | ROZPOCET
| VV |  | Součet |  | 34.056 | [12 empty] | VV | 2 | 4 | True | 1 | ROZPOCET
10 | K | 113202111 | Vytrhání obrub s vybouráním lože, s přemístěním hmot na skládku na vzdálenost do 3 m nebo s naložením na dopravní prostředek z krajníků nebo obrubníků stojatých | m | 16.5 |  | 0 | CS ÚRS 2022 02 |  | základní | 0.133 | 2.1945 | 0 | 0 | 0.205 | 3.3825 | 4 | K | 2 |  |  |  | ROZPOCET | 0 | 0 | 0 | 0 | 0 | 1 | 0 | 4 | 1656376736
| VV |  | 16,5 |  | 16.5 | [12 empty] | VV | 2 | 2 | True | 1 | ROZPOCET
11 | K | 115001103-R | Převedení splašků během výstavby potrubím DN přes 150 do 250 | m | 47 |  | 0 |  |  | základní | 0.582 | 27.354 | 0.01004 | 0.47188 | 0 | 0 | 4 | K | 2 |  |  |  | ROZPOCET | 0 | 0 | 0 | 0 | 0 | 1 | 0 | 4 | 1399654131
| VV |  | montáž a demontáž, včetně materiálu | [14 empty] | VV | 2 | 1 | True | 0 | ROZPOCET
| VV |  | včetně zatěsnění potrubí v napojovacích místech | [14 empty] | VV | 2 | 1 | True | 0 | ROZPOCET
| VV |  | 47,0 |  | 47 | [12 empty] | VV | 2 | 2 | True | 1 | ROZPOCET
12 | K | 115101201 | Čerpání vody na dopravní výšku do 10 m s uvažovaným průměrným přítokem do 500 l/min | hod | 214.608 |  | 0 | CS ÚRS 2022 02 |  | základní | 0.184 | 39.4879 | 3e-05 | 0.0064382 | 0 | 0 | 4 | K | 2 |  |  |  | ROZPOCET | 0 | 0 | 0 | 0 | 0 | 1 | 0 | 4 | -165748409
| VV |  | 44,71/5,0*24 |  | 214.608 | [12 empty] | VV | 2 | 2 | True | 1 | ROZPOCET
13 | K | 115101201-R | Čerpání splašků po dobu výstavby na dopravní výšku do 10 m průměrný přítok do 500 l/min | hod | 100 |  | 0 |  |  | základní | 0.184 | 18.4 | 3e-05 | 0.003 | 0 | 0 | 4 | K | 2 |  |  |  | ROZPOCET | 0 | 0 | 0 | 0 | 0 | 1 | 0 | 4 | 1500117994
| VV |  | 100,0 |  | 100 | [12 empty] | VV | 2 | 2 | True | 1 | ROZPOCET
14 | K | 115101301 | Pohotovost záložní čerpací soupravy pro dopravní výšku do 10 m s uvažovaným průměrným přítokem do 500 l/min | den | 8.942 |  | 0 | CS ÚRS 2022 02 |  | základní | 0 | 0 | 0 | 0 | 0 | 0 | 4 | K | 2 |  |  |  | ROZPOCET | 0 | 0 | 0 | 0 | 0 | 1 | 0 | 4 | -650818180
| VV |  | 44,71/5,0 |  | 8.942 | [12 empty] | VV | 2 | 2 | True | 1 | ROZPOCET
15 | K | 115101301-R | Pohotovost záložní čerpací soupravy pro čerpání splašků pro dopravní výšku do 10 m s uvažovaným průměrným přítokem do 500 l/min | den | 5 |  | 0 |  |  | základní | 0 | 0 | 0 | 0 | 0 | 0 | 4 | K | 2 |  |  |  | ROZPOCET | 0 | 0 | 0 | 0 | 0 | 1 | 0 | 4 | -1215811691
16 | K | 119001401 | Dočasné zajištění podzemního potrubí nebo vedení ve výkopišti ve stavu i poloze, ve kterých byla na začátku zemních prací a to s podepřením, vzepřením nebo vyvěšením, případně s ochranným bedněním, se zřízením a odstraněním zajišťovací konstrukce, s opotř | m | 1.96 |  | 0 | CS ÚRS 2022 02 |  | základní | 0.703 | 1.3779 | 0.00868 | 0.017013 | 0 | 0 | 4 | K | 2 |  |  |  | ROZPOCET | 0 | 0 | 0 | 0 | 0 | 1 | 0 | 4 | -1892464834
| VV |  | 1*1,96 |  | 1.96 | [12 empty] | VV | 2 | 2 | True | 1 | ROZPOCET
17 | K | 119001405 | Dočasné zajištění podzemního potrubí nebo vedení ve výkopišti ve stavu i poloze, ve kterých byla na začátku zemních prací a to s podepřením, vzepřením nebo vyvěšením, případně s ochranným bedněním, se zřízením a odstraněním zajišťovací konstrukce, s opotř | m | 5.88 |  | 0 | CS ÚRS 2022 02 |  | základní | 0.581 | 3.4163 | 0.0369 | 0.21697 | 0 | 0 | 4 | K | 2 |  |  |  | ROZPOCET | 0 | 0 | 0 | 0 | 0 | 1 | 0 | 4 | -2036553369
| VV |  | 3*1,96 |  | 5.88 | [12 empty] | VV | 2 | 2 | True | 1 | ROZPOCET
18 | K | 119001421 | Dočasné zajištění podzemního potrubí nebo vedení ve výkopišti ve stavu i poloze, ve kterých byla na začátku zemních prací a to s podepřením, vzepřením nebo vyvěšením, případně s ochranným bedněním, se zřízením a odstraněním zajišťovací konstrukce, s opotř | m | 3.92 |  | 0 | CS ÚRS 2022 02 |  | základní | 0.547 | 2.1442 | 0.0369 | 0.14465 | 0 | 0 | 4 | K | 2 |  |  |  | ROZPOCET | 0 | 0 | 0 | 0 | 0 | 1 | 0 | 4 | -337250379
| VV |  | 2*1,96 |  | 3.92 | [12 empty] | VV | 2 | 2 | True | 1 | ROZPOCET
19 | K | 130001101 | Příplatek k cenám hloubených vykopávek za ztížení vykopávky v blízkosti podzemního vedení nebo výbušnin pro jakoukoliv třídu horniny | m3 | 44.218 |  | 0 | CS ÚRS 2022 02 |  | základní | 1.763 | 77.9563 | 0 | 0 | 0 | 0 | 4 | K | 2 |  |  |  | ROZPOCET | 0 | 0 | 0 | 0 | 0 | 1 | 0 | 4 | -1729927125
| VV |  | (1+3+2)*2*0,5*1,96*(3,61+0,15) |  | 44.218 | [12 empty] | VV | 2 | 2 | True | 0 | ROZPOCET
| VV |  | Součet |  | 44.218 | [12 empty] | VV | 2 | 4 | True | 1 | ROZPOCET
20 | K | 131251205 | Hloubení zapažených jam a zářezů strojně s urovnáním dna do předepsaného profilu a spádu v hornině třídy těžitelnosti I skupiny 3 přes 500 do 1 000 m3 | m3 | 74.202 |  | 0 | CS ÚRS 2022 02 |  | základní | 0.38 | 28.1968 | 0 | 0 | 0 | 0 | 4 | K | 2 |  |  |  | ROZPOCET | 0 | 0 | 0 | 0 | 0 | 1 | 0 | 4 | 2061709483
| VV |  | D.4.1.1 | [14 empty] | VV | 2 | 1 | True | 0 | ROZPOCET
| VV |  | dle tabulky kubatur | [14 empty] | VV | 2 | 1 | True | 0 | ROZPOCET
| VV |  | 50% výkopu | [14 empty] | VV | 2 | 1 | True | 0 | ROZPOCET
| VV |  | 137,63*0,5 |  | 68.815 | [12 empty] | VV | 2 | 2 | True | 0 | ROZPOCET
| VV |  | 19,81*1,96*0,3*0,5 |  | 5.824 | [12 empty] | VV | 2 | 2 | True | 0 | ROZPOCET
| VV |  | 19,81*((0,2+0,1)/2*1,96)*0,5 |  | 2.912 | [12 empty] | VV | 2 | 2 | True | 0 | ROZPOCET
| VV |  | -13*PI*0,405*0,405*0,5 "odečet stávajícího potrubí |  | -3.349 | [12 empty] | VV | 2 | 2 | True | 0 | ROZPOCET
| VV |  | Součet |  | 74.202 | [12 empty] | VV | 2 | 4 | True | 1 | ROZPOCET
21 | K | 131351205 | Hloubení zapažených jam a zářezů strojně s urovnáním dna do předepsaného profilu a spádu v hornině třídy těžitelnosti II skupiny 4 přes 500 do 1 000 m3 | m3 | 74.202 |  | 0 | CS ÚRS 2022 02 |  | základní | 0.522 | 38.7334 | 0 | 0 | 0 | 0 | 4 | K | 2 |  |  |  | ROZPOCET | 0 | 0 | 0 | 0 | 0 | 1 | 0 | 4 | -903316533
| VV |  | D.4.1.1 | [14 empty] | VV | 2 | 1 | True | 0 | ROZPOCET
| VV |  | dle tabulky kubatur | [14 empty] | VV | 2 | 1 | True | 0 | ROZPOCET
| VV |  | 50% výkopu | [14 empty] | VV | 2 | 1 | True | 0 | ROZPOCET
| VV |  | 137,63*0,5 |  | 68.815 | [12 empty] | VV | 2 | 2 | True | 0 | ROZPOCET
| VV |  | 19,81*1,96*0,3*0,5 |  | 5.824 | [12 empty] | VV | 2 | 2 | True | 0 | ROZPOCET
| VV |  | 19,81*((0,2+0,1)/2*1,96)*0,5 |  | 2.912 | [12 empty] | VV | 2 | 2 | True | 0 | ROZPOCET
| VV |  | -13*PI*0,405*0,405*0,5 "odečet stávajícího potrubí |  | -3.349 | [12 empty] | VV | 2 | 2 | True | 0 | ROZPOCET
| VV |  | Součet |  | 74.202 | [12 empty] | VV | 2 | 4 | True | 1 | ROZPOCET
22 | K | 132254205 | Hloubení zapažených rýh šířky přes 800 do 2 000 mm strojně s urovnáním dna do předepsaného profilu a spádu v hornině třídy těžitelnosti I skupiny 3 přes 500 do 1 000 m3 | m3 | 78.205 |  | 0 | CS ÚRS 2022 02 |  | základní | 0.538 | 42.0743 | 0 | 0 | 0 | 0 | 4 | K | 2 |  |  |  | ROZPOCET | 0 | 0 | 0 | 0 | 0 | 1 | 0 | 4 | 716759908
| VV |  | D.4.1.1 | [14 empty] | VV | 2 | 1 | True | 0 | ROZPOCET
| VV |  | dle tabulky kubatur | [14 empty] | VV | 2 | 1 | True | 0 | ROZPOCET
| VV |  | 50% výkopu | [14 empty] | VV | 2 | 1 | True | 0 | ROZPOCET
| VV |  | 142,62*0,5 |  | 71.31 | [12 empty] | VV | 2 | 2 | True | 0 | ROZPOCET
| VV |  | 24,9*1,86*0,3*0,5 |  | 6.947 | [12 empty] | VV | 2 | 2 | True | 0 | ROZPOCET
| VV |  | 24,9*((0,2+0,1)/2*1,86)*0,5 |  | 3.474 | [12 empty] | VV | 2 | 2 | True | 0 | ROZPOCET
| VV |  | -20,0*PI*0,335*0,335*0,5 "odečet stávajícího potrubí |  | -3.526 | [12 empty] | VV | 2 | 2 | True | 0 | ROZPOCET
| VV |  | Součet |  | 78.205 | [12 empty] | VV | 2 | 4 | True | 1 | ROZPOCET
23 | K | 132354205 | Hloubení zapažených rýh šířky přes 800 do 2 000 mm strojně s urovnáním dna do předepsaného profilu a spádu v hornině třídy těžitelnosti II skupiny 4 přes 500 do 1 000 m3 | m3 | 78.205 |  | 0 | CS ÚRS 2022 02 |  | základní | 0.716 | 55.9948 | 0 | 0 | 0 | 0 | 4 | K | 2 |  |  |  | ROZPOCET | 0 | 0 | 0 | 0 | 0 | 1 | 0 | 4 | -1011585271
| VV |  | D.4.1.2 | [14 empty] | VV | 2 | 1 | True | 0 | ROZPOCET
| VV |  | dle tabulky kubatur | [14 empty] | VV | 2 | 1 | True | 0 | ROZPOCET
| VV |  | 50% výkopu | [14 empty] | VV | 2 | 1 | True | 0 | ROZPOCET
| VV |  | 142,62*0,5 |  | 71.31 | [12 empty] | VV | 2 | 2 | True | 0 | ROZPOCET
| VV |  | 24,9*1,86*0,3*0,5 |  | 6.947 | [12 empty] | VV | 2 | 2 | True | 0 | ROZPOCET
| VV |  | 24,9*((0,2+0,1)/2*1,86)*0,5 |  | 3.474 | [12 empty] | VV | 2 | 2 | True | 0 | ROZPOCET
| VV |  | -20,0*PI*0,335*0,335*0,5 "odečet stávajícího potrubí |  | -3.526 | [12 empty] | VV | 2 | 2 | True | 0 | ROZPOCET
| VV |  | Součet |  | 78.205 | [12 empty] | VV | 2 | 4 | True | 1 | ROZPOCET
24 | K | 151101102 | Zřízení pažení a rozepření stěn rýh pro podzemní vedení příložné pro jakoukoliv mezerovitost, hloubky přes 2 do 4 m | m2 | 62.25 |  | 0 | CS ÚRS 2022 02 |  | základní | 0.479 | 29.8178 | 0.00085 | 0.052912 | 0 | 0 | 4 | K | 2 |  |  |  | ROZPOCET | 0 | 0 | 0 | 0 | 0 | 1 | 0 | 4 | -637338784
| VV |  | D.4.1.1 | [14 empty] | VV | 2 | 1 | True | 0 | ROZPOCET
| VV |  | 2*24,9*1,25 |  | 62.25 | [12 empty] | VV | 2 | 2 | True | 1 | ROZPOCET
25 | K | 151101112 | Odstranění pažení a rozepření stěn rýh pro podzemní vedení s uložením materiálu na vzdálenost do 3 m od kraje výkopu příložné, hloubky přes 2 do 4 m | m2 | 62.25 |  | 0 | CS ÚRS 2022 02 |  | základní | 0.327 | 20.3558 | 0 | 0 | 0 | 0 | 4 | K | 2 |  |  |  | ROZPOCET | 0 | 0 | 0 | 0 | 0 | 1 | 0 | 4 | -361109510
26 | K | 151811132 | Zřízení pažicích boxů pro pažení a rozepření stěn rýh podzemního vedení hloubka výkopu do 4 m, šířka přes 1,2 do 2,5 m | m2 | 219.485 |  | 0 | CS ÚRS 2022 02 |  | základní | 0.109 | 23.9239 | 0.00059 | 0.1295 | 0 | 0 | 4 | K | 2 |  |  |  | ROZPOCET | 0 | 0 | 0 | 0 | 0 | 1 | 0 | 4 | -1464177259
| VV |  | D.4.1.1 | [14 empty] | VV | 2 | 1 | True | 0 | ROZPOCET
| VV |  | dle tabulky kubatur | [14 empty] | VV | 2 | 1 | True | 0 | ROZPOCET
| VV |  | 178,5 |  | 178.5 | [12 empty] | VV | 2 | 2 | True | 0 | ROZPOCET
| VV |  | (322,72-178,5-62,25)/2 |  | 40.985 | [12 empty] | VV | 2 | 2 | True | 0 | ROZPOCET
| VV |  | Součet |  | 219.485 | [12 empty] | VV | 2 | 4 | True | 1 | ROZPOCET
27 | K | 151811232 | Odstranění pažicích boxů pro pažení a rozepření stěn rýh podzemního vedení hloubka výkopu do 4 m, šířka přes 1,2 do 2,5 m | m2 | 219.485 |  | 0 | CS ÚRS 2022 02 |  | základní | 0.106 | 23.2654 | 0 | 0 | 0 | 0 | 4 | K | 2 |  |  |  | ROZPOCET | 0 | 0 | 0 | 0 | 0 | 1 | 0 | 4 | -1388749082
28 | K | 162751117.R1 | Vodorovné přemístění výkopku nebo sypaniny po suchu na obvyklém dopravním prostředku, bez naložení výkopku, avšak se složením bez rozhrnutí z horniny třídy těžitelnosti I skupiny 1 až 3 na skládku zhotovitele | m3 | 152.423 |  | 0 |  |  | základní | 0.087 | 13.2608 | 0 | 0 | 0 | 0 | 4 | K | 2 |  |  |  | ROZPOCET | 0 | 0 | 0 | 0 | 0 | 1 | 0 | 4 | -214947564
| VV |  | přebytečná zemina | [14 empty] | VV | 2 | 1 | True | 0 | ROZPOCET
| VV |  | 74,218+78,205 |  | 152.423 | [12 empty] | VV | 2 | 2 | True | 1 | ROZPOCET
29 | K | 162751137.R2 | Vodorovné přemístění výkopku nebo sypaniny po suchu na obvyklém dopravním prostředku, bez naložení výkopku, avšak se složením bez rozhrnutí z horniny třídy těžitelnosti II skupiny 4 a 5 na skládku zhotovitele | m3 | 152.423 |  | 0 |  |  | základní | 0.099 | 15.0899 | 0 | 0 | 0 | 0 | 4 | K | 2 |  |  |  | ROZPOCET | 0 | 0 | 0 | 0 | 0 | 1 | 0 | 4 | 987569494
| VV |  | přebytečná zemina | [14 empty] | VV | 2 | 1 | True | 0 | ROZPOCET
| VV |  | 74,218+78,205 |  | 152.423 | [12 empty] | VV | 2 | 2 | True | 1 | ROZPOCET
30 | K | SKL01 | Poplatek za skládku horniny 1- 7 č. dle katal. odpadů 17 05 04 | m3 | 304.846 |  | 0 |  |  | základní | 0 | 0 | 0 | 0 | 0 | 0 | 4 | K | 2 |  |  |  | ROZPOCET | 0 | 0 | 0 | 0 | 0 | 1 | 0 | 4 | 1719152924
| VV |  | 152.423 |  | 152.423 | [12 empty] | VV | 2 | 2 | True | 0 | ROZPOCET
| VV |  | 152.423 |  | 152.423 | [12 empty] | VV | 2 | 2 | True | 0 | ROZPOCET
| VV |  | Součet |  | 304.846 | [12 empty] | VV | 2 | 4 | True | 1 | ROZPOCET
31 | K | 174101101 | Zásyp sypaninou z jakékoliv horniny strojně s uložením výkopku ve vrstvách se zhutněním jam, šachet, rýh nebo kolem objektů v těchto vykopávkách | m3 | 240.86 |  | 0 | CS ÚRS 2022 02 |  | základní | 0.328 | 79.0021 | 0 | 0 | 0 | 0 | 4 | K | 2 |  |  |  | ROZPOCET | 0 | 0 | 0 | 0 | 0 | 1 | 0 | 4 | 1204179368
| VV |  | D.4.1.1 | [14 empty] | VV | 2 | 1 | True | 0 | ROZPOCET
| VV |  | dle tabulky kubatur | [14 empty] | VV | 2 | 1 | True | 0 | ROZPOCET
| VV |  | 168,49 "náhrada výkopku |  | 168.49 | [12 empty] | VV | 2 | 2 | True | 0 | ROZPOCET
| VV |  | Mezisoučet |  | 168.49 | [12 empty] | VV | 2 | 3 | True | 0 | ROZPOCET
| VV |  | provizorní povrch - kompletní materiál provizorního povrchu je započtený v rozpočtu rekonstrukce komunikace | [14 empty] | VV | 2 | 1 | True | 0 | ROZPOCET
| VV |  | 19,81*1,96*0,85 |  | 33.003 | [12 empty] | VV | 2 | 2 | True | 0 | ROZPOCET
| VV |  | 24,9*1,86*0,85 |  | 39.367 | [12 empty] | VV | 2 | 2 | True | 0 | ROZPOCET
| VV |  | Mezisoučet |  | 72.37 | [12 empty] | VV | 2 | 3 | True | 0 | ROZPOCET
| VV |  | Součet |  | 240.86 | [12 empty] | VV | 2 | 4 | True | 1 | ROZPOCET
32 | M | 58344197 | štěrkodrť frakce 0/63 | t | 338.484 |  | 0 |  |  | základní | 0 | 0 | 1 | 338.484 | 0 | 0 | 8 | M | 2 |  |  |  | ROZPOCET | 0 | 0 | 0 | 0 | 0 | 1 | 0 | 4 | -1829505920
| VV |  | těžené kamenivo dle ČSN 736126-1 ŠD fr. 0/63 | [14 empty] | VV | 2 | 1 | True | 0 | ROZPOCET
| VV |  | 168,49*1,85 |  | 311.707 | [12 empty] | VV | 2 | 2 | True | 0 | ROZPOCET
| VV |  | 72,37*0,2*1,85 " započítání znehodnocení materiálu |  | 26.777 | [12 empty] | VV | 2 | 2 | True | 0 | ROZPOCET
| VV |  | Součet |  | 338.484 | [12 empty] | VV | 2 | 4 | True | 1 | ROZPOCET
33 | K | 175151101 | Obsypání potrubí strojně sypaninou z vhodných třídy těžitelnosti I a II, skupiny 1 až 4 nebo materiálem připraveným podél výkopu ve vzdálenosti do 3 m od jeho kraje, pro jakoukoliv hloubku výkopu a míru zhutnění bez prohození sypaniny | m3 | 59.842 |  | 0 | CS ÚRS 2022 02 |  | základní | 0.435 | 26.0313 | 0 | 0 | 0 | 0 | 4 | K | 2 |  |  |  | ROZPOCET | 0 | 0 | 0 | 0 | 0 | 1 | 0 | 4 | -228964690
| VV |  | D.4.1.1 | [14 empty] | VV | 2 | 1 | True | 0 | ROZPOCET
| VV |  | dle tabulky kubatur | [14 empty] | VV | 2 | 1 | True | 0 | ROZPOCET
| VV |  | 65,03 |  | 65.03 | [12 empty] | VV | 2 | 2 | True | 0 | ROZPOCET
| VV |  | -5,188 "sedlové lože |  | -5.188 | [12 empty] | VV | 2 | 2 | True | 0 | ROZPOCET
| VV |  | Součet |  | 59.842 | [12 empty] | VV | 2 | 4 | True | 1 | ROZPOCET
34 | M | 58331200 | štěrkopísek netříděný | t | 110.708 |  | 0 | CS ÚRS 2022 02 |  | základní | 0 | 0 | 1 | 110.708 | 0 | 0 | 8 | M | 2 |  |  |  | ROZPOCET | 0 | 0 | 0 | 0 | 0 | 1 | 0 | 4 | -1245377909
| P |  | Poznámka k položce: hmotnost 1,85t/m3 | [14 empty] | P | 2
| VV |  | 59,842*1,85 'Přepočtené koeficientem množství |  | 110.708 | [12 empty] | VV | 2 | 2 | False | 1 | ROZPOCET
| D | 2 | Zakládání |  |  |  | 0 |  |  |  |  | 30.5275 |  | 31.4568 |  | 0 | 1 | D | 1 |  |  |  | ROZPOCET | [6 empty] | 0
35 | K | 211531111 | Výplň kamenivem do rýh odvodňovacích žeber nebo trativodů bez zhutnění, s úpravou povrchu výplně kamenivem hrubým drceným frakce 16 až 63 mm | m3 | 12.771 |  | 0 | CS ÚRS 2022 02 |  | základní | 0.92 | 11.7493 | 1.63 | 20.8167 | 0 | 0 | 4 | K | 2 |  |  |  | ROZPOCET | 0 | 0 | 0 | 0 | 0 | 1 | 0 | 4 | 234428660
| VV |  | D.4.1.1 | [14 empty] | VV | 2 | 1 | True | 0 | ROZPOCET
| VV |  | 19,81*((0,2+0,1)/2*1,96) |  | 5.824 | [12 empty] | VV | 2 | 2 | True | 0 | ROZPOCET
| VV |  | 24,9*((0,2+0,1)/2*1,86) |  | 6.947 | [12 empty] | VV | 2 | 2 | True | 0 | ROZPOCET
| VV |  | Součet |  | 12.771 | [12 empty] | VV | 2 | 4 | True | 1 | ROZPOCET
36 | K | 212751105 | Trativody z drenážních a melioračních trubek pro meliorace, dočasné nebo odlehčovací drenáže se zřízením štěrkového lože pod trubky a s jejich obsypem v otevřeném výkopu trubka flexibilní PVC-U SN 4 celoperforovaná 360° DN 125 | m | 44.71 |  | 0 | CS ÚRS 2022 02 |  | základní | 0.42 | 18.7782 | 0.23798 | 10.6401 | 0 | 0 | 4 | K | 2 |  |  |  | ROZPOCET | 0 | 0 | 0 | 0 | 0 | 1 | 0 | 4 | 263749408
| D | 3 | Svislé a kompletní konstrukce |  |  |  | 0 |  |  |  |  | 6.8853 |  | 0 |  | 0 | 1 | D | 1 |  |  |  | ROZPOCET | [6 empty] | 0
37 | K | 359901111 | Vyčištění stok jakékoliv výšky | m | 44.71 |  | 0 | CS ÚRS 2022 02 |  | základní | 0.069 | 3.085 | 0 | 0 | 0 | 0 | 4 | K | 2 |  |  |  | ROZPOCET | 0 | 0 | 0 | 0 | 0 | 1 | 0 | 4 | 1046342784
38 | K | 359901211 | Monitoring stok (kamerový systém) jakékoli výšky nová kanalizace | m | 44.71 |  | 0 | CS ÚRS 2022 02 |  | základní | 0.085 | 3.8004 | 0 | 0 | 0 | 0 | 4 | K | 2 |  |  |  | ROZPOCET | 0 | 0 | 0 | 0 | 0 | 1 | 0 | 4 | -1832299470
| D | 4 | Vodorovné konstrukce |  |  |  | 0 |  |  |  |  | 31.1737 |  | 1.3077 |  | 0 | 1 | D | 1 |  |  |  | ROZPOCET | [6 empty] | 0
39 | K | 451573111 | Lože pod potrubí, stoky a drobné objekty v otevřeném výkopu z písku a štěrkopísku do 63 mm | m3 | 0.873 |  | 0 | CS ÚRS 2022 02 |  | základní | 1.317 | 1.1497 | 0 | 0 | 0 | 0 | 4 | K | 2 |  |  |  | ROZPOCET | 0 | 0 | 0 | 0 | 0 | 1 | 0 | 4 | -1851814036
| VV |  | výkres D.4.11. | [14 empty] | VV | 2 | 1 | True | 0 | ROZPOCET
| VV |  | pod GA aGZ kusy | [14 empty] | VV | 2 | 1 | True | 0 | ROZPOCET
| VV |  | 1*0,6*1,86*0,15 |  | 0.167 | [12 empty] | VV | 2 | 2 | True | 0 | ROZPOCET
| VV |  | 4*0,6*1,96*0,15 |  | 0.706 | [12 empty] | VV | 2 | 2 | True | 0 | ROZPOCET
| VV |  | Součet |  | 0.873 | [12 empty] | VV | 2 | 4 | True | 1 | ROZPOCET
40 | K | 452112112 | Osazení betonových dílců prstenců nebo rámů pod poklopy a mříže, výšky do 100 mm | kus | 5 |  | 0 | CS ÚRS 2022 02 |  | základní | 1.05 | 5.25 | 0.22394 | 1.1197 | 0 | 0 | 4 | K | 2 |  |  |  | ROZPOCET | 0 | 0 | 0 | 0 | 0 | 1 | 0 | 4 | 805962338
| VV |  | 1+1+2+1 |  | 5 | [12 empty] | VV | 2 | 2 | True | 1 | ROZPOCET
41 | M | 59224010 | prstenec šachtový vyrovnávací betonový 625x100x40mm | kus | 1 |  | 0 | CS ÚRS 2022 02 |  | základní | 0 | 0 | 0.021 | 0.021 | 0 | 0 | 8 | M | 2 |  |  |  | ROZPOCET | 0 | 0 | 0 | 0 | 0 | 1 | 0 | 4 | -1234365282
42 | M | 59224011 | prstenec šachtový vyrovnávací betonový 625x100x60mm | kus | 1 |  | 0 | CS ÚRS 2022 02 |  | základní | 0 | 0 | 0.032 | 0.032 | 0 | 0 | 8 | M | 2 |  |  |  | ROZPOCET | 0 | 0 | 0 | 0 | 0 | 1 | 0 | 4 | 1484767556
43 | M | 59224012 | prstenec šachtový vyrovnávací betonový 625x100x80mm | kus | 2 |  | 0 | CS ÚRS 2022 02 |  | základní | 0 | 0 | 0.041 | 0.082 | 0 | 0 | 8 | M | 2 |  |  |  | ROZPOCET | 0 | 0 | 0 | 0 | 0 | 1 | 0 | 4 | 1949259701
44 | M | 59224013 | prstenec šachtový vyrovnávací betonový 625x100x100mm | kus | 1 |  | 0 | CS ÚRS 2022 02 |  | základní | 0 | 0 | 0.053 | 0.053 | 0 | 0 | 8 | M | 2 |  |  |  | ROZPOCET | 0 | 0 | 0 | 0 | 0 | 1 | 0 | 4 | -1478071623
45 | K | 452311131 | Podkladní a zajišťovací konstrukce z betonu prostého v otevřeném výkopu desky pod potrubí, stoky a drobné objekty z betonu tř. C 12/15 | m3 | 12.02 |  | 0 | CS ÚRS 2022 02 |  | základní | 1.465 | 17.6093 | 0 | 0 | 0 | 0 | 4 | K | 2 |  |  |  | ROZPOCET | 0 | 0 | 0 | 0 | 0 | 1 | 0 | 4 | 2099383621
| VV |  | D.4.1.1 | [14 empty] | VV | 2 | 1 | True | 0 | ROZPOCET
| VV |  | dle tabulky kubatur | [14 empty] | VV | 2 | 1 | True | 0 | ROZPOCET
| VV |  | 12,07-0,873 "pod potrubí |  | 11.197 | [12 empty] | VV | 2 | 2 | True | 0 | ROZPOCET
| VV |  | výkres D.3.2. | [14 empty] | VV | 2 | 1 | True | 0 | ROZPOCET
| VV |  | pod šachty | [14 empty] | VV | 2 | 1 | True | 0 | ROZPOCET
| VV |  | 2*PI*0,9*0,9*0,1 |  | 0.509 | [12 empty] | VV | 2 | 2 | True | 0 | ROZPOCET
| VV |  | 1*PI*1,0*1,0*0,1 |  | 0.314 | [12 empty] | VV | 2 | 2 | True | 0 | ROZPOCET
| VV |  | Součet |  | 12.02 | [12 empty] | VV | 2 | 4 | True | 1 | ROZPOCET
46 | K | 452312131 | Podkladní a zajišťovací konstrukce z betonu prostého v otevřeném výkopu sedlové lože pod potrubí z betonu tř. C 12/15 | m3 | 5.188 |  | 0 | CS ÚRS 2022 02 |  | základní | 1.381 | 7.1646 | 0 | 0 | 0 | 0 | 4 | K | 2 |  |  |  | ROZPOCET | 0 | 0 | 0 | 0 | 0 | 1 | 0 | 4 | -359826980
| VV |  | D.4.1.1 | [14 empty] | VV | 2 | 1 | True | 0 | ROZPOCET
| VV |  | (44,71-1*1,5-2*1,2-5*0,6)*(0,49+0,49)*0,14 |  | 5.188 | [12 empty] | VV | 2 | 2 | True | 1 | ROZPOCET
| D | 5 | Komunikace pozemní |  |  |  | 0 |  |  |  |  | 52.2487 |  | 5.1565 |  | 0 | 1 | D | 1 |  |  |  | ROZPOCET | [6 empty] | 0
47 | K | 564831011 | Podklad ze štěrkodrti ŠD s rozprostřením a zhutněním plochy jednotlivě do 100 m2, po zhutnění tl. 100 mm | m2 | 24.245 |  | 0 | CS ÚRS 2022 02 |  | základní | 0.083 | 2.0123 | 0 | 0 | 0 | 0 | 4 | K | 2 |  |  |  | ROZPOCET | 0 | 0 | 0 | 0 | 0 | 1 | 0 | 4 | 737090987
| VV |  | provizorní povrch | [14 empty] | VV | 2 | 1 | True | 0 | ROZPOCET
| VV |  | 12,37*1,96 "místní asf |  | 24.245 | [12 empty] | VV | 2 | 2 | True | 1 | ROZPOCET
48 | K | 564871011 | Podklad ze štěrkodrti ŠD s rozprostřením a zhutněním plochy jednotlivě do 100 m2, po zhutnění tl. 250 mm | m2 | 26.84 |  | 0 | CS ÚRS 2022 02 |  | základní | 0.12 | 3.2208 | 0 | 0 | 0 | 0 | 4 | K | 2 |  |  |  | ROZPOCET | 0 | 0 | 0 | 0 | 0 | 1 | 0 | 4 | 1385559286
| VV |  | 14,43*1,86 "dlažba |  | 26.84 | [12 empty] | VV | 2 | 2 | True | 1 | ROZPOCET
49 | K | 564871016 | Podklad ze štěrkodrti ŠD s rozprostřením a zhutněním plochy jednotlivě do 100 m2, po zhutnění tl. 300 mm | m2 | 24.245 |  | 0 | CS ÚRS 2022 02 |  | základní | 0.152 | 3.6852 | 0 | 0 | 0 | 0 | 4 | K | 2 |  |  |  | ROZPOCET | 0 | 0 | 0 | 0 | 0 | 1 | 0 | 4 | 1478741758
| VV |  | D.4.1.1 | [14 empty] | VV | 2 | 1 | True | 0 | ROZPOCET
| VV |  | délky dle tabulky kubatur | [14 empty] | VV | 2 | 1 | True | 0 | ROZPOCET
| VV |  | 12,37*1,96 "místní asf |  | 24.245 | [12 empty] | VV | 2 | 2 | True | 1 | ROZPOCET
50 | K | 565135101 | Asfaltový beton vrstva podkladní ACP 16 (obalované kamenivo střednězrnné - OKS) s rozprostřením a zhutněním v pruhu šířky do 1,5 m, po zhutnění tl. 50 mm | m2 | 24.245 |  | 0 | CS ÚRS 2022 02 |  | základní | 0.149 | 3.6125 | 0 | 0 | 0 | 0 | 4 | K | 2 |  |  |  | ROZPOCET | 0 | 0 | 0 | 0 | 0 | 1 | 0 | 4 | -1516870788
| VV |  | D.4.1.1 | [14 empty] | VV | 2 | 1 | True | 0 | ROZPOCET
| VV |  | délky dle tabulky kubatur | [14 empty] | VV | 2 | 1 | True | 0 | ROZPOCET
| VV |  | 12,37*1,96 "místní asf |  | 24.245 | [12 empty] | VV | 2 | 2 | True | 1 | ROZPOCET
51 | K | 573111112 | Postřik infiltrační PI z asfaltu silničního s posypem kamenivem, v množství 1,00 kg/m2 | m2 | 24.245 |  | 0 | CS ÚRS 2022 02 |  | základní | 0.004 | 0.09698 | 0 | 0 | 0 | 0 | 4 | K | 2 |  |  |  | ROZPOCET | 0 | 0 | 0 | 0 | 0 | 1 | 0 | 4 | -1884466206
| VV |  | D.4.1.1 | [14 empty] | VV | 2 | 1 | True | 0 | ROZPOCET
| VV |  | délky dle tabulky kubatur | [14 empty] | VV | 2 | 1 | True | 0 | ROZPOCET
| VV |  | 12,37*1,96 "místní asf |  | 24.245 | [12 empty] | VV | 2 | 2 | True | 1 | ROZPOCET
52 | K | 573211109 | Postřik spojovací PS bez posypu kamenivem z asfaltu silničního, v množství 0,50 kg/m2 | m2 | 24.245 |  | 0 | CS ÚRS 2022 02 |  | základní | 0.002 | 0.04849 | 0 | 0 | 0 | 0 | 4 | K | 2 |  |  |  | ROZPOCET | 0 | 0 | 0 | 0 | 0 | 1 | 0 | 4 | 1235170712
| VV |  | D.4.1.1 | [14 empty] | VV | 2 | 1 | True | 0 | ROZPOCET
| VV |  | délky dle tabulky kubatur | [14 empty] | VV | 2 | 1 | True | 0 | ROZPOCET
| VV |  | 12,37*1,96 "místní asf |  | 24.245 | [12 empty] | VV | 2 | 2 | True | 1 | ROZPOCET
53 | K | 577144111 | Asfaltový beton vrstva obrusná ACO 11 (ABS) s rozprostřením a se zhutněním z nemodifikovaného asfaltu v pruhu šířky do 3 m tř. I, po zhutnění tl. 50 mm | m2 | 24.245 |  | 0 | CS ÚRS 2022 02 |  | základní | 0.071 | 1.7214 | 0 | 0 | 0 | 0 | 4 | K | 2 |  |  |  | ROZPOCET | 0 | 0 | 0 | 0 | 0 | 1 | 0 | 4 | 1450433820
| VV |  | D.4.1.1 | [14 empty] | VV | 2 | 1 | True | 0 | ROZPOCET
| VV |  | délky dle tabulky kubatur | [14 empty] | VV | 2 | 1 | True | 0 | ROZPOCET
| VV |  | 12,37*1,96 "místní asf |  | 24.245 | [12 empty] | VV | 2 | 2 | True | 1 | ROZPOCET
54 | K | 596211110 | Kladení dlažby z betonových zámkových dlaždic komunikací pro pěší ručně s ložem z kameniva těženého nebo drceného tl. do 40 mm, s vyplněním spár s dvojitým hutněním, vibrováním a se smetením přebytečného materiálu na krajnici tl. 60 mm skupiny A, pro ploc | m2 | 35.498 |  | 0 | CS ÚRS 2022 02 |  | základní | 0.72 | 25.5586 | 0.08922 | 3.1671 | 0 | 0 | 4 | K | 2 |  |  |  | ROZPOCET | 0 | 0 | 0 | 0 | 0 | 1 | 0 | 4 | -1130473871
| VV |  | 14,43*(1,86+0,3+0,3) |  | 35.498 | [12 empty] | VV | 2 | 2 | True | 1 | ROZPOCET
55 | M | 59245015 | dlažba zámková tvaru I 200x165x60mm přírodní | m2 | 3.55 |  | 0 | CS ÚRS 2022 02 |  | základní | 0 | 0 | 0.113 | 0.40115 | 0 | 0 | 8 | M | 2 |  |  |  | ROZPOCET | 0 | 0 | 0 | 0 | 0 | 1 | 0 | 4 | -2143009252
| VV |  | náhrada 10% | [14 empty] | VV | 2 | 1 | True | 0 | ROZPOCET
| VV |  | 35,498*0,1 |  | 3.55 | [12 empty] | VV | 2 | 2 | True | 1 | ROZPOCET
56 | K | 596211120 | Kladení dlažby z betonových zámkových dlaždic komunikací pro pěší ručně s ložem z kameniva těženého nebo drceného tl. do 40 mm, s vyplněním spár s dvojitým hutněním, vibrováním a se smetením přebytečného materiálu na krajnici tl. 60 mm skupiny B, pro ploc | m2 | 15.8 |  | 0 | CS ÚRS 2022 02 |  | základní | 0.778 | 12.2924 | 0.08922 | 1.4097 | 0 | 0 | 4 | K | 2 |  |  |  | ROZPOCET | 0 | 0 | 0 | 0 | 0 | 1 | 0 | 4 | -2039695095
| VV |  | 15,8 "ostruvek |  | 15.8 | [12 empty] | VV | 2 | 2 | True | 1 | ROZPOCET
57 | M | 59245015 | dlažba zámková tvaru I 200x165x60mm přírodní | m2 | 0.79 |  | 0 | CS ÚRS 2022 02 |  | základní | 0 | 0 | 0.113 | 0.08927 | 0 | 0 | 8 | M | 2 |  |  |  | ROZPOCET | 0 | 0 | 0 | 0 | 0 | 1 | 0 | 4 | 1811525368
| VV |  | náhrada 5% | [14 empty] | VV | 2 | 1 | True | 0 | ROZPOCET
| VV |  | 15,8*0,05 |  | 0.79 | [12 empty] | VV | 2 | 2 | True | 1 | ROZPOCET
58 | M | 59245012 | dlažba zámková tvaru I 200x165x60mm barevná | m2 | 0.79 |  | 0 | CS ÚRS 2022 02 |  | základní | 0 | 0 | 0.113 | 0.08927 | 0 | 0 | 8 | M | 2 |  |  |  | ROZPOCET | 0 | 0 | 0 | 0 | 0 | 1 | 0 | 4 | -713702636
| VV |  | náhrada 5% | [14 empty] | VV | 2 | 1 | True | 0 | ROZPOCET
| VV |  | 15,8*0,05 |  | 0.79 | [12 empty] | VV | 2 | 2 | True | 1 | ROZPOCET
| D | 8 | Trubní vedení |  |  |  | 0 |  |  |  |  | 184.0775 |  | 71.9287 |  | 30.2982 | 1 | D | 1 |  |  |  | ROZPOCET | [6 empty] | 0
59 | K | 810441111 | Přeseknutí betonové trouby v rovině kolmé nebo skloněné k ose trouby, se začištěním DN přes 400 do 600 mm | kus | 2 |  | 0 | CS ÚRS 2022 02 |  | základní | 0.71 | 1.42 | 0 | 0 | 0 | 0 | 4 | K | 2 |  |  |  | ROZPOCET | 0 | 0 | 0 | 0 | 0 | 1 | 0 | 4 | 2029419847
60 | K | 810441811 | Bourání stávajícího potrubí z betonu v otevřeném výkopu DN přes 400 do 600 | m | 36 |  | 0 | CS ÚRS 2022 02 |  | základní | 0.28 | 10.08 | 0 | 0 | 0.7 | 25.2 | 4 | K | 2 |  |  |  | ROZPOCET | 0 | 0 | 0 | 0 | 0 | 1 | 0 | 4 | -981937663
61 | K | 811421111 | Montáž potrubí z trub betonových (přímých) s polodrážkou v otevřeném výkopu ve sklonu do 20 % s integrovaným pryžovým těsněním DN 500 | m | 1 |  | 0 | CS ÚRS 2022 02 |  | základní | 1.944 | 1.944 | 0.00344 | 0.00344 | 0 | 0 | 4 | K | 2 |  |  |  | ROZPOCET | 0 | 0 | 0 | 0 | 0 | 1 | 0 | 4 | -548641452
| VV |  | 2*0,5 |  | 1 | [12 empty] | VV | 2 | 2 | True | 1 | ROZPOCET
62 | M | 59223018 | trouba betonová hrdlová propojovací DN 500 | m | 1.01 |  | 0 | CS ÚRS 2022 02 |  | základní | 0 | 0 | 0.41325 | 0.41738 | 0 | 0 | 8 | M | 2 |  |  |  | ROZPOCET | 0 | 0 | 0 | 0 | 0 | 1 | 0 | 4 | -1771231345
| VV |  | 1*1,01 'Přepočtené koeficientem množství |  | 1.01 | [12 empty] | VV | 2 | 2 | False | 1 | ROZPOCET
63 | K | 811441111 | Montáž potrubí z trub betonových (přímých) s polodrážkou v otevřeném výkopu ve sklonu do 20 % s integrovaným pryžovým těsněním DN 600 | m | 1 |  | 0 | CS ÚRS 2022 02 |  | základní | 2.029 | 2.029 | 0.00399 | 0.00399 | 0 | 0 | 4 | K | 2 |  |  |  | ROZPOCET | 0 | 0 | 0 | 0 | 0 | 1 | 0 | 4 | 1472049408
64 | M | 59223019 | trouba betonová hrdlová propojovací DN 600 | m | 1.01 |  | 0 | CS ÚRS 2022 02 |  | základní | 0 | 0 | 0.5655 | 0.57115 | 0 | 0 | 8 | M | 2 |  |  |  | ROZPOCET | 0 | 0 | 0 | 0 | 0 | 1 | 0 | 4 | -622654829
| VV |  | 2*0,5 |  | 1 | [12 empty] | VV | 2 | 2 | True | 1 | ROZPOCET
| VV |  | 1*1,01 'Přepočtené koeficientem množství |  | 1.01 | [12 empty] | VV | 2 | 2 | False | 1 | ROZPOCET
65 | K | 812422193 | Montáž potrubí z trub betonových hrdlových v otevřeném výkopu ve sklonu do 20 % za napojení dvou dříků trub o stejném průměru (max. rozdíl 16 mm) pomocí pružné spojky (spojka zahrnuta v ceně) DN 500 | kus | 2 |  | 0 | CS ÚRS 2022 02 |  | základní | 0.167 | 0.334 | 0.0069 | 0.0138 | 0 | 0 | 4 | K | 2 |  |  |  | ROZPOCET | 0 | 0 | 0 | 0 | 0 | 1 | 0 | 4 | 394508154
66 | K | 812442193 | Montáž potrubí z trub betonových hrdlových v otevřeném výkopu ve sklonu do 20 % za napojení dvou dříků trub o stejném průměru (max. rozdíl 16 mm) pomocí pružné spojky (spojka zahrnuta v ceně) DN 600 | kus | 2 |  | 0 | CS ÚRS 2022 02 |  | základní | 0.167 | 0.334 | 0.0095 | 0.019 | 0 | 0 | 4 | K | 2 |  |  |  | ROZPOCET | 0 | 0 | 0 | 0 | 0 | 1 | 0 | 4 | -1895529359
67 | K | 831442121 | Montáž potrubí z trub kameninových hrdlových s integrovaným těsněním v otevřeném výkopu ve sklonu do 20 % DN 600 | m | 36.26 |  | 0 | CS ÚRS 2022 02 |  | základní | 0.9 | 32.634 | 0.00015 | 0.005439 | 0 | 0 | 4 | K | 2 |  |  |  | ROZPOCET | 0 | 0 | 0 | 0 | 0 | 1 | 0 | 4 | 236285362
| VV |  | 43,16 |  | 43.16 | [12 empty] | VV | 2 | 2 | True | 0 | ROZPOCET
| VV |  | -2*1,2-1*1,5 "odečet šachet |  | -3.9 | [12 empty] | VV | 2 | 2 | True | 0 | ROZPOCET
| VV |  | -5*0,6 "odečet GA, GZ kusů |  | -3 | [12 empty] | VV | 2 | 2 | True | 0 | ROZPOCET
| VV |  | Součet |  | 36.26 | [12 empty] | VV | 2 | 4 | True | 1 | ROZPOCET
68 | M | 59710710 | trouba kameninová glazovaná DN 600 dl 2,50m spojovací systém C Třída 160 | m | 36.804 |  | 0 | CS ÚRS 2022 02 |  | základní | 0 | 0 | 0.326 | 11.9981 | 0 | 0 | 8 | M | 2 |  |  |  | ROZPOCET | 0 | 0 | 0 | 0 | 0 | 1 | 0 | 4 | -584835521
| VV |  | 36,26*1,015 'Přepočtené koeficientem množství |  | 36.804 | [12 empty] | VV | 2 | 2 | False | 1 | ROZPOCET
69 | K | 831442193 | Montáž potrubí z trub kameninových hrdlových s integrovaným těsněním Příplatek k cenám za napojení dvou dříků trub o stejném průměru (max. rozdíl 12 mm) pomocí převlečné manžety (manžeta zahrnuta v ceně) DN 600 | kus | 2 |  | 0 | CS ÚRS 2022 02 |  | základní | 0.167 | 0.334 | 0.00295 | 0.0059 | 0 | 0 | 4 | K | 2 |  |  |  | ROZPOCET | 0 | 0 | 0 | 0 | 0 | 1 | 0 | 4 | 1072129132
70 | K | 837442221 | Montáž kameninových tvarovek na potrubí z trub kameninových v otevřeném výkopu s integrovaným těsněním jednoosých DN 600 | kus | 6 |  | 0 | CS ÚRS 2022 02 |  | základní | 1.559 | 9.354 | 0.00013 | 0.00078 | 0 | 0 | 4 | K | 2 |  |  |  | ROZPOCET | 0 | 0 | 0 | 0 | 0 | 1 | 0 | 4 | 837540576
| VV |  | 6 |  | 6 | [12 empty] | VV | 2 | 2 | True | 1 | ROZPOCET
71 | M | 59710860 | trouba kameninová glazovaná zkrácená DN 600 dl 60(75)cm třída 160 spojovací systém C | kus | 2 |  | 0 | CS ÚRS 2022 02 |  | základní | 0 | 0 | 0.279 | 0.558 | 0 | 0 | 8 | M | 2 |  |  |  | ROZPOCET | 0 | 0 | 0 | 0 | 0 | 1 | 0 | 4 | -2105538245
72 | M | 59710890 | trouba kameninová glazovaná zkrácená bez hrdla DN 600 dl 60(75)cm třída 160 spojovací systém C | kus | 3 |  | 0 | CS ÚRS 2022 02 |  | základní | 0 | 0 | 0.214 | 0.642 | 0 | 0 | 8 | M | 2 |  |  |  | ROZPOCET | 0 | 0 | 0 | 0 | 0 | 1 | 0 | 4 | -2131940618
73 | K | 877310430 | Montáž tvarovek na kanalizačním plastovém potrubí z polypropylenu PP korugovaného nebo žebrovaného spojek, redukcí nebo navrtávacích sedel DN 150 | kus | 5 |  | 0 | CS ÚRS 2022 02 |  | základní | 0.7 | 3.5 | 8e-05 | 0.0004 | 0 | 0 | 4 | K | 2 |  |  |  | ROZPOCET | 0 | 0 | 0 | 0 | 0 | 1 | 0 | 4 | 232715547
74 | M | 28617409r | navrtávací odbočka sedlová kanalizace DN 150 | kus | 5 |  | 0 |  |  | základní | 0 | 0 | 0.0027 | 0.0135 | 0 | 0 | 8 | M | 2 |  |  |  | ROZPOCET | 0 | 0 | 0 | 0 | 0 | 1 | 0 | 4 | -1328581874
75 | K | 890431851 | Bourání šachet a jímek strojně velikosti obestavěného prostoru přes 1,5 do 3 m3 z prefabrikovaných skruží | m3 | 8.247 |  | 0 | CS ÚRS 2022 02 |  | základní | 1.5 | 12.3705 | 0 | 0 | 0.6 | 4.9482 | 4 | K | 2 |  |  |  | ROZPOCET | 0 | 0 | 0 | 0 | 0 | 1 | 0 | 4 | -1070145760
| VV |  | 3*3,5*PI*0,5*0,5 |  | 8.247 | [12 empty] | VV | 2 | 2 | True | 1 | ROZPOCET
76 | K | 892442121 | Tlakové zkoušky vzduchem těsnícími vaky ucpávkovými DN 600 | úsek | 2 |  | 0 | CS ÚRS 2022 02 |  | základní | 2.133 | 4.266 | 0.00043 | 0.00086 | 0 | 0 | 4 | K | 2 |  |  |  | ROZPOCET | 0 | 0 | 0 | 0 | 0 | 1 | 0 | 4 | 1918483310
77 | K | 894411311 | Osazení betonových nebo železobetonových dílců pro šachty skruží rovných | kus | 4 |  | 0 | CS ÚRS 2022 02 |  | základní | 1.562 | 6.248 | 0.01019 | 0.04076 | 0 | 0 | 4 | K | 2 |  |  |  | ROZPOCET | 0 | 0 | 0 | 0 | 0 | 1 | 0 | 4 | 1450154574
| VV |  | 1+1+1+1 |  | 4 | [12 empty] | VV | 2 | 2 | True | 1 | ROZPOCET
78 | M | 59224050 | skruž pro kanalizační šachty se zabudovanými stupadly 100x25x12cm | kus | 1 |  | 0 | CS ÚRS 2022 02 |  | základní | 0 | 0 | 0.254 | 0.254 | 0 | 0 | 8 | M | 2 |  |  |  | ROZPOCET | 0 | 0 | 0 | 0 | 0 | 1 | 0 | 4 | -1263773176
79 | M | 59224052 | skruž pro kanalizační šachty se zabudovanými stupadly 100x100x12cm | kus | 1 |  | 0 | CS ÚRS 2022 02 |  | základní | 0 | 0 | 1.013 | 1.013 | 0 | 0 | 8 | M | 2 |  |  |  | ROZPOCET | 0 | 0 | 0 | 0 | 0 | 1 | 0 | 4 | 1413541128
80 | M | 55.1122127 | Skruž TBS-Q.1 120/50 | kus | 1 |  | 0 |  |  | základní | 0 | 0 | 0.7 | 0.7 | 0 | 0 | 8 | M | 2 |  |  |  | ROZPOCET | 0 | 0 | 0 | 0 | 0 | 1 | 0 | 4 | 1016603343
| P |  | Poznámka k položce: 1200/500/135 | [14 empty] | P | 2
81 | M | 55.1122131 | Skruž TBS-Q.1 120/100 | kus | 1 |  | 0 |  |  | základní | 0 | 0 | 1.4 | 1.4 | 0 | 0 | 8 | M | 2 |  |  |  | ROZPOCET | 0 | 0 | 0 | 0 | 0 | 1 | 0 | 4 | -1099956879
| P |  | Poznámka k položce: 1200/1080/135 | [14 empty] | P | 2
82 | K | 894412411 | Osazení betonových nebo železobetonových dílců pro šachty skruží přechodových | kus | 6 |  | 0 | CS ÚRS 2022 02 |  | základní | 1.664 | 9.984 | 0.01248 | 0.07488 | 0 | 0 | 4 | K | 2 |  |  |  | ROZPOCET | 0 | 0 | 0 | 0 | 0 | 1 | 0 | 4 | 757382183
| VV |  | 2+1+3 |  | 6 | [12 empty] | VV | 2 | 2 | True | 1 | ROZPOCET
83 | M | 59224168 | skruž betonová přechodová 62,5/100x60x12cm, stupadla poplastovaná kapsová | kus | 3 |  | 0 | CS ÚRS 2022 02 |  | základní | 0 | 0 | 0.548 | 1.644 | 0 | 0 | 8 | M | 2 |  |  |  | ROZPOCET | 0 | 0 | 0 | 0 | 0 | 1 | 0 | 4 | -2103460679
84 | M | 55.1121651 | Deska přechodová TZK-Q.1 120-100/25 typ Q.1 | kus | 2 |  | 0 |  |  | základní | 0 | 0 | 0.5 | 1 | 0 | 0 | 8 | M | 2 |  |  |  | ROZPOCET | 0 | 0 | 0 | 0 | 0 | 1 | 0 | 4 | 1618363494
| P |  | Poznámka k položce: 1470/1000/250 | [14 empty] | P | 2
85 | M | 55.1121561 | Deska přechodováTZK-Q.1 150-100/25 typ Q.1 | kus | 1 |  | 0 |  |  | základní | 0 | 0 | 0.92 | 0.92 | 0 | 0 | 8 | M | 2 |  |  |  | ROZPOCET | 0 | 0 | 0 | 0 | 0 | 1 | 0 | 4 | 767194353
| P |  | Poznámka k položce: 1800/1000/250 | [14 empty] | P | 2
86 | K | 894414111 | Osazení betonových nebo železobetonových dílců pro šachty skruží základových (dno) | kus | 3 |  | 0 | CS ÚRS 2022 02 |  | základní | 2.08 | 6.24 | 0.02854 | 0.08562 | 0 | 0 | 4 | K | 2 |  |  |  | ROZPOCET | 0 | 0 | 0 | 0 | 0 | 1 | 0 | 4 | -1227525609
87 | M | 55.1133001 | Dno výšky 1200 mm přímé TBZ-Q.1 120/120 V80 | kus | 2 |  | 0 |  |  | základní | 0 | 0 | 3.3 | 6.6 | 0 | 0 | 8 | M | 2 |  |  |  | ROZPOCET | 0 | 0 | 0 | 0 | 0 | 1 | 0 | 4 | -262278352
| P |  | Poznámka k položce: 1200x1200x800 | [14 empty] | P | 2
88 | M | 55.1126005 | Dno výšky 1500 mm přímé TBZ-Q.1 150/159 V100 | kus | 1 |  | 0 |  |  | základní | 0 | 0 | 5.75 | 5.75 | 0 | 0 | 8 | M | 2 |  |  |  | ROZPOCET | 0 | 0 | 0 | 0 | 0 | 1 | 0 | 4 | 1308931822
| P |  | Poznámka k položce: 1800x1585x1000 | [14 empty] | P | 2
89 | M | 59224348 | těsnění elastomerové pro spojení šachetních dílů DN 1000 | kus | 5 |  | 0 | CS ÚRS 2022 02 |  | základní | 0 | 0 | 0.002 | 0.01 | 0 | 0 | 8 | M | 2 |  |  |  | ROZPOCET | 0 | 0 | 0 | 0 | 0 | 1 | 0 | 4 | 974026331
90 | M | 59224341 | těsnění elastomerové pro spojení šachetních dílů DN 1200 | kus | 4 |  | 0 | CS ÚRS 2022 02 |  | základní | 0 | 0 | 0.003 | 0.012 | 0 | 0 | 8 | M | 2 |  |  |  | ROZPOCET | 0 | 0 | 0 | 0 | 0 | 1 | 0 | 4 | 1840267869
91 | M | 59224342 | těsnění elastomerové pro spojení šachetních dílů DN 1500 | kus | 1 |  | 0 | CS ÚRS 2022 02 |  | základní | 0 | 0 | 0.004 | 0.004 | 0 | 0 | 8 | M | 2 |  |  |  | ROZPOCET | 0 | 0 | 0 | 0 | 0 | 1 | 0 | 4 | -1307310519
92 | K | 894414111-R | Příplatek za obklad šachty čedicem | kus | 1 |  | 0 |  |  | základní | 2.08 | 2.08 | 0.02854 | 0.02854 | 0 | 0 | 4 | K | 2 |  |  |  | ROZPOCET | 0 | 0 | 0 | 0 | 0 | 1 | 0 | 4 | -1018278110
| VV |  | šachta š 5 | [14 empty] | VV | 2 | 1 | True | 0 | ROZPOCET
| VV |  | obklad kynety a nástupnice | [14 empty] | VV | 2 | 1 | True | 0 | ROZPOCET
| VV |  | 1 |  | 1 | [12 empty] | VV | 2 | 2 | True | 1 | ROZPOCET
93 | K | 899101211 | Demontáž poklopů litinových a ocelových včetně rámů, hmotnosti jednotlivě do 50 kg | kus | 3 |  | 0 | CS ÚRS 2022 02 |  | základní | 0.544 | 1.632 | 0 | 0 | 0.05 | 0.15 | 4 | K | 2 |  |  |  | ROZPOCET | 0 | 0 | 0 | 0 | 0 | 1 | 0 | 4 | 11317010
94 | K | 899104112 | Osazení poklopů litinových a ocelových včetně rámů pro třídu zatížení D400, E600 | kus | 1 |  | 0 | CS ÚRS 2022 02 |  | základní | 1.694 | 1.694 | 0.21734 | 0.21734 | 0 | 0 | 4 | K | 2 |  |  |  | ROZPOCET | 0 | 0 | 0 | 0 | 0 | 1 | 0 | 4 | -348242985
95 | M | 55.KDB03 | Kanalizační poklop - litinový, rám betonolitinový 160mm, D 400 s odvětráním | kus | 1 |  | 0 |  |  | základní | 0 | 0 | 0.153 | 0.153 | 0 | 0 | 8 | M | 2 |  |  |  | ROZPOCET | 0 | 0 | 0 | 0 | 0 | 1 | 0 | 4 | -446042145
96 | K | 899104112-R | Osazení samonivelačních poklopů litinových a ocelových včetně rámů pro třídu zatížení D400, E600 včetně zálivky, adaptéru dle výrobce | kus | 2 |  | 0 |  |  | základní | 1.694 | 3.388 | 0.21734 | 0.43468 | 0 | 0 | 4 | K | 2 |  |  |  | ROZPOCET | 0 | 0 | 0 | 0 | 0 | 1 | 0 | 4 | 727539557
| VV |  | 2 |  | 2 | [12 empty] | VV | 2 | 2 | True | 1 | ROZPOCET
97 | M | 5524103102r2 | Kanalizační poklop litinový, rám samonivelační, D 400 bez odvětrání | kus | 2 |  | 0 |  |  | základní | 0 | 0 | 0.081 | 0.162 | 0 | 0 | 8 | M | 2 |  |  |  | ROZPOCET | 0 | 0 | 0 | 0 | 0 | 1 | 0 | 4 | -2110715084
98 | M | 5524143001 | adaptér na samonivelační poklopy | kus | 2 |  | 0 |  |  | základní | 0 | 0 | 0.01 | 0.02 | 0 | 0 | 8 | M | 2 |  |  |  | ROZPOCET | 0 | 0 | 0 | 0 | 0 | 1 | 0 | 4 | -106660884
99 | K | 899104112-R.1 | Provizorní poklop | kpl | 2 |  | 0 |  |  | základní | 1.694 | 3.388 | 0.21734 | 0.43468 | 0 | 0 | 4 | K | 2 |  |  |  | ROZPOCET | 0 | 0 | 0 | 0 | 0 | 1 | 0 | 4 | 1457647192
| VV |  | dle TZ | [14 empty] | VV | 2 | 1 | True | 0 | ROZPOCET
| VV |  | montáž a demontáž | [14 empty] | VV | 2 | 1 | True | 0 | ROZPOCET
| VV |  | včetně materiálu | [14 empty] | VV | 2 | 1 | True | 0 | ROZPOCET
| VV |  | dvojnásobná obratovost | [14 empty] | VV | 2 | 1 | True | 0 | ROZPOCET
| VV |  | - poklop DN 600 D400 | [14 empty] | VV | 2 | 1 | True | 0 | ROZPOCET
| VV |  | - prstýnek 40 mm | [14 empty] | VV | 2 | 1 | True | 0 | ROZPOCET
| VV |  | - prstýnek 60 mm | [14 empty] | VV | 2 | 1 | True | 0 | ROZPOCET
| VV |  | 2 |  | 2 | [12 empty] | VV | 2 | 2 | True | 1 | ROZPOCET
100 | K | 899910201 | Výplň potrubí trub betonových, litinových nebo kameninových cementopopílkovou suspenzí spádem, délky do 50 m | m3 | 24 |  | 0 | CS ÚRS 2022 02 |  | základní | 2.951 | 70.824 | 1.5298 | 36.7164 | 0 | 0 | 4 | K | 2 |  |  |  | ROZPOCET | 0 | 0 | 0 | 0 | 0 | 1 | 0 | 4 | 1244045698
| VV |  | 40,0*0,6*1,0 |  | 24 | [12 empty] | VV | 2 | 2 | True | 1 | ROZPOCET
| D | 9 | Ostatní konstrukce a práce, bourání |  |  |  | 0 |  |  |  |  | 19.8665 |  | 2.8849 |  | 0.12919 | 1 | D | 1 |  |  |  | ROZPOCET | [6 empty] | 0
101 | K | 916231213 | Osazení chodníkového obrubníku betonového se zřízením lože, s vyplněním a zatřením spár cementovou maltou stojatého s boční opěrou z betonu prostého, do lože z betonu prostého | m | 16.5 |  | 0 | CS ÚRS 2022 02 |  | základní | 0.239 | 3.9435 | 0.1295 | 2.1368 | 0 | 0 | 4 | K | 2 |  |  |  | ROZPOCET | 0 | 0 | 0 | 0 | 0 | 1 | 0 | 4 | 975523737
102 | M | 59217016 | obrubník betonový chodníkový 1000x80x250mm | m | 16.5 |  | 0 | CS ÚRS 2022 02 |  | základní | 0 | 0 | 0.045 | 0.7425 | 0 | 0 | 8 | M | 2 |  |  |  | ROZPOCET | 0 | 0 | 0 | 0 | 0 | 1 | 0 | 4 | -216515539
| VV |  | 16,1764705882353*1,02 'Přepočtené koeficientem množství |  | 16.5 | [12 empty] | VV | 2 | 2 | False | 1 | ROZPOCET
103 | K | 977151125 | Jádrové vrty diamantovými korunkami do stavebních materiálů (železobetonu, betonu, cihel, obkladů, dlažeb, kamene) průměru přes 180 do 200 mm | m | 1.71 |  | 0 | CS ÚRS 2022 02 |  | základní | 3.2 | 5.472 | 0.00316 | 0.0054036 | 0.069 | 0.11799 | 4 | K | 2 |  |  |  | ROZPOCET | 0 | 0 | 0 | 0 | 0 | 1 | 0 | 4 | -433756060
| VV |  | 3*0,07 |  | 0.21 | [12 empty] | VV | 2 | 2 | True | 0 | ROZPOCET
| VV |  | 2*0,75 |  | 1.5 | [12 empty] | VV | 2 | 2 | True | 0 | ROZPOCET
| VV |  | Součet |  | 1.71 | [12 empty] | VV | 2 | 4 | True | 1 | ROZPOCET
104 | K | 977151128 | Jádrové vrty diamantovými korunkami do stavebních materiálů (železobetonu, betonu, cihel, obkladů, dlažeb, kamene) průměru přes 250 do 300 mm | m | 0.07 |  | 0 | CS ÚRS 2022 02 |  | základní | 4.2 | 0.294 | 0.00395 | 0.0002765 | 0.16 | 0.0112 | 4 | K | 2 |  |  |  | ROZPOCET | 0 | 0 | 0 | 0 | 0 | 1 | 0 | 4 | 1146883009
105 | K | 979054451 | Očištění vybouraných prvků komunikací od spojovacího materiálu s odklizením a uložením očištěných hmot a spojovacího materiálu na skládku na vzdálenost do 10 m zámkových dlaždic s vyplněním spár kamenivem | m2 | 46.168 |  | 0 | CS ÚRS 2022 02 |  | základní | 0.22 | 10.157 | 0 | 0 | 0 | 0 | 4 | K | 2 |  |  |  | ROZPOCET | 0 | 0 | 0 | 0 | 0 | 1 | 0 | 4 | -824499928
| VV |  | 35,498*0,9 |  | 31.948 | [12 empty] | VV | 2 | 2 | True | 0 | ROZPOCET
| VV |  | 15,8*0,9 |  | 14.22 | [12 empty] | VV | 2 | 2 | True | 0 | ROZPOCET
| VV |  | Součet |  | 46.168 | [12 empty] | VV | 2 | 4 | True | 1 | ROZPOCET
| D | 997 | Přesun sutě |  |  |  | 0 |  |  |  |  | 3.9531 |  | 0 |  | 0 | 1 | D | 1 |  |  |  | ROZPOCET | [6 empty] | 0
106 | K | 997221551.R3 | Vodorovná doprava suti bez naložení, ale se složením a s hrubým urovnáním ze sypkých materiálů, na skládku zhotovitele | t | 131.77 |  | 0 |  |  | základní | 0.03 | 3.9531 | 0 | 0 | 0 | 0 | 4 | K | 2 |  |  |  | ROZPOCET | 0 | 0 | 0 | 0 | 0 | 1 | 0 | 4 | 497303786
107 | K | SKL02 | Poplatek skládkovné nebo recyklaci, beton lehce vyztužený, kusovost do 1600 cm2 skup.170101 | t | 44.417 |  | 0 |  |  | základní | 0 | 0 | 0 | 0 | 0 | 0 | 4 | K | 2 |  |  |  | ROZPOCET | 0 | 0 | 0 | 0 | 0 | 1 | 0 | 4 | 1453295402
| VV |  | 11,086+3,383+25,0+4,948 |  | 44.417 | [12 empty] | VV | 2 | 2 | True | 1 | ROZPOCET
108 | K | SKL03 | Poplatek za reciklaci asfaltu, kusovost do 1600cm2 skupina 17 03 02. Položka je určena pro suť o velikosti kusu do 30x30 cm nebo frézovaný asfalt (technologický materiál určený k recyklaci). | t | 25.018 |  | 0 |  |  | základní | 0 | 0 | 0 | 0 | 0 | 0 | 4 | K | 2 |  |  |  | ROZPOCET | 0 | 0 | 0 | 0 | 0 | 1 | 0 | 4 | -433088834
| VV |  | 2,376+2,788+8,718+8,003+3,133 |  | 25.018 | [12 empty] | VV | 2 | 2 | True | 1 | ROZPOCET
109 | K | SKL04 | Poplatek za skládku stavební suti štěrky z komunikací, skupina odpadu 01 04 08 | t | 48.536 |  | 0 |  |  | základní | 0 | 0 | 0 | 0 | 0 | 0 | 4 | K | 2 |  |  |  | ROZPOCET | 0 | 0 | 0 | 0 | 0 | 1 | 0 | 4 | 90282393
| VV |  | 4,122+44,414 |  | 48.536 | [12 empty] | VV | 2 | 2 | True | 1 | ROZPOCET
| D | 998 | Přesun hmot |  |  |  | 0 |  |  |  |  | 428.4255 |  | 0 |  | 0 | 1 | D | 1 |  |  |  | ROZPOCET | [6 empty] | 0
110 | K | 998275101 | Přesun hmot pro trubní vedení hloubené z trub kameninových pro kanalizace v otevřeném výkopu dopravní vzdálenost do 15 m | t | 562.977 |  | 0 | CS ÚRS 2022 02 |  | základní | 0.761 | 428.4255 | 0 | 0 | 0 | 0 | 4 | K | 2 |  |  |  | ROZPOCET | 0 | 0 | 0 | 0 | 0 | 1 | 0 | 4 | -1628244

## 03 - Přípojky
{8ddfecb7-7d42-4426-8c6a-86ead9cf914c}
2
| KRYCÍ LIST SOUPISU PRACÍ | [7 empty] | v --- níže se nacházejí doplnkové a pomocné údaje k sestavám --- v | [8 empty] | False
Stavba:
Semily - obnova inženýrských sítí v lokalitě Na Mýtě a shybek pod Jizerou
Objekt:
01 - Etapa 1
Soupis:
SO 01 - Vymístění a obnova kanalizace ze soukromých pozemků do ulice Na Mýtě
Úroveň 3:
03 - Přípojky
| KSO: |  |  |  |  | CC-CZ:
| Místo: |  | Semily |  |  | Datum: | 27. 10. 2022
| Zadavatel: |  |  |  |  | IČ:
|  | VHS Turnov, Antonína Dvořáka 287, 511 01 Turnov |  |  |  | DIČ:
| Zhotovitel: |  |  |  |  | IČ:
|  | Dle výběrového řízení |  |  |  | DIČ:
| Projektant: |  |  |  |  | IČ: | 26003236
|  | ŠINDLAR s.r.o. |  |  |  | DIČ: | CZ 260 03 236
| Zpracovatel: |  |  |  |  | IČ:
|  | Roman Bárta |  |  |  | DIČ:
Poznámka:
| Cena bez DPH | [5 empty] | 0
|  |  | Základ daně |  |  | Sazba daně | Výše daně
| DPH | základní | 0 |  |  | 21% | 0
|  | snížená | 0 |  |  | 15% | 0
|  | zákl. přenesená | 0 |  |  | 21% | 0
|  | sníž. přenesená | 0 |  |  | 15% | 0
|  | nulová | 0 |  |  | 0% | 0
| Cena s DPH |  |  | v | CZK |  | 0
| Projektant |  |  | Zpracovatel
| Datum a podpis: |  | Razítko | Datum a podpis: |  |  | Razítko
| Objednavatel |  |  | Zhotovitel
| Datum a podpis: |  | Razítko | Datum a podpis: |  |  | Razítko
REKAPITULACE ČLENĚNÍ SOUPISU PRACÍ
Stavba:
Semily - obnova inženýrských sítí v lokalitě Na Mýtě a shybek pod Jizerou
Objekt:
01 - Etapa 1
Soupis:
SO 01 - Vymístění a obnova kanalizace ze soukromých pozemků do ulice Na Mýtě
Úroveň 3:
03 - Přípojky
Místo: |  |  | Semily |  |  | Datum: | 27. 10. 2022
Zadavatel: |  |  | VHS Turnov, Antonína Dvořáka 287, 511 01 Turnov |  |  | Projektant: | ŠINDLAR s.r.o.
Zhotovitel: |  |  | Dle výběrového řízení |  |  | Zpracovatel: | Roman Bárta
Kód dílu - Popis | [6 empty] | Cena celkem [CZK]
Náklady ze soupisu prací | [6 empty] | 0 | [11 empty] | -1
| HSV - Práce a dodávky HSV | [5 empty] | 0
| 1 - Zemní práce | [5 empty] | 0
| 4 - Vodorovné konstrukce | [5 empty] | 0
| 5 - Komunikace pozemní | [5 empty] | 0
| 6 - Úpravy povrchů, podlahy a osazování výplní | [5 empty] | 0
| 8 - Trubní vedení | [5 empty] | 0
| 9 - Ostatní konstrukce a práce, bourání | [5 empty] | 0
| 997 - Přesun sutě | [5 empty] | 0
| 998 - Přesun hmot | [5 empty] | 0
| PSV - Práce a dodávky PSV | [5 empty] | 0
| 721 - Zdravotechnika - vnitřní kanalizace | [5 empty] | 0
| OST - Ostatní | [5 empty] | 0
SOUPIS PRACÍ
Stavba:
Semily - obnova inženýrských sítí v lokalitě Na Mýtě a shybek pod Jizerou
Objekt:
01 - Etapa 1
Soupis:
SO 01 - Vymístění a obnova kanalizace ze soukromých pozemků do ulice Na Mýtě
Úroveň 3:
03 - Přípojky
Místo: |  |  | Semily |  |  | Datum: | 27. 10. 2022
Zadavatel: |  |  | VHS Turnov, Antonína Dvořáka 287, 511 01 Turnov |  |  | Projektant: | ŠINDLAR s.r.o.
Zhotovitel: |  |  | Dle výběrového řízení |  |  | Zpracovatel: | Roman Bárta
PČ | Typ | Kód | Popis | MJ | Množství | J.cena [CZK] | Cena celkem [CZK] | Cenová soustava |  | DPH | J. Nh [h] | Nh celkem [h] | J. hmotnost [t] | Hmotnost celkem [t] | J. suť [t] | Suť Celkem [t]
Náklady soupisu celkem | [6 empty] | 0 |  |  |  |  | 1188.0723 |  | 455.8191 |  | 135.578 |  | D | -1 | [10 empty] | 0
| D | HSV | Práce a dodávky HSV |  |  |  | 0 |  |  |  |  | 1186.8437 |  | 455.7832 |  | 135.578 | 1 | D | 0 |  |  |  | ROZPOCET | [6 empty] | 0
| D | 1 | Zemní práce |  |  |  | 0 |  |  |  |  | 575.6871 |  | 446.5111 |  | 131.5098 | 1 | D | 1 |  |  |  | ROZPOCET | [6 empty] | 0
1 | K | 113106111 | Rozebrání dlažeb komunikací pro pěší s přemístěním hmot na skládku na vzdálenost do 3 m nebo s naložením na dopravní prostředek s ložem z kameniva nebo živice a s jakoukoliv výplní spár ručně z mozaiky | m2 | 6.6 |  | 0 | CS ÚRS 2022 02 |  | základní | 0.299 | 1.9734 | 0 | 0 | 0.281 | 1.8546 | 4 | K | 2 |  |  |  | ROZPOCET | 0 | 0 | 0 | 0 | 0 | 1 | 0 | 4 | 508128974
| VV |  | 6,0*1,1 |  | 6.6 | [12 empty] | VV | 2 | 2 | True | 1 | ROZPOCET
2 | K | 113106123 | Rozebrání dlažeb komunikací pro pěší s přemístěním hmot na skládku na vzdálenost do 3 m nebo s naložením na dopravní prostředek s ložem z kameniva nebo živice a s jakoukoliv výplní spár ručně ze zámkové dlažby | m2 | 20.031 |  | 0 | CS ÚRS 2022 02 |  | základní | 0.272 | 5.4484 | 0 | 0 | 0.26 | 5.2081 | 4 | K | 2 |  |  |  | ROZPOCET | 0 | 0 | 0 | 0 | 0 | 1 | 0 | 4 | 217688327
| VV |  | 18,21*1,1 |  | 20.031 | [12 empty] | VV | 2 | 2 | True | 1 | ROZPOCET
3 | K | 113106151 | Rozebrání dlažeb vozovek a ploch s přemístěním hmot na skládku na vzdálenost do 3 m nebo s naložením na dopravní prostředek, s jakoukoliv výplní spár ručně z velkých kostek s ložem z kameniva | m2 | 33.803 |  | 0 | CS ÚRS 2022 02 |  | základní | 0.365 | 12.3381 | 0 | 0 | 0.417 | 14.0959 | 4 | K | 2 |  |  |  | ROZPOCET | 0 | 0 | 0 | 0 | 0 | 1 | 0 | 4 | 516133481
| VV |  | 30,73*1,1 |  | 33.803 | [12 empty] | VV | 2 | 2 | True | 1 | ROZPOCET
4 | K | 113107221 | Odstranění podkladů nebo krytů strojně plochy jednotlivě přes 200 m2 s přemístěním hmot na skládku na vzdálenost do 20 m nebo s naložením na dopravní prostředek z kameniva hrubého drceného, o tl. vrstvy do 100 mm | m2 | 51.92 |  | 0 | CS ÚRS 2022 02 |  | základní | 0.05 | 2.596 | 0 | 0 | 0.17 | 8.8264 | 4 | K | 2 |  |  |  | ROZPOCET | 0 | 0 | 0 | 0 | 0 | 1 | 0 | 4 | 1418975923
| VV |  | provizorní povrch | [14 empty] | VV | 2 | 1 | True | 0 | ROZPOCET
| VV |  | 47,2*1,1 "místní asf |  | 51.92 | [12 empty] | VV | 2 | 2 | True | 1 | ROZPOCET
5 | K | 113107223 | Odstranění podkladů nebo krytů strojně plochy jednotlivě přes 200 m2 s přemístěním hmot na skládku na vzdálenost do 20 m nebo s naložením na dopravní prostředek z kameniva hrubého drceného, o tl. vrstvy přes 200 do 300 mm | m2 | 143.011 |  | 0 | CS ÚRS 2022 02 |  | základní | 0.119 | 17.0183 | 0 | 0 | 0.44 | 62.9248 | 4 | K | 2 |  |  |  | ROZPOCET | 0 | 0 | 0 | 0 | 0 | 1 | 0 | 4 | -1124676281
| P |  | Poznámka k položce: hmotnost sutě 0,44 t/m2 | [14 empty] | P | 2
| VV |  | D.4.1.1 | [14 empty] | VV | 2 | 1 | True | 0 | ROZPOCET
| VV |  | délky dle tabulky kubatur | [14 empty] | VV | 2 | 1 | True | 0 | ROZPOCET
| VV |  | 27,87*1,1 "kom. II tř |  | 30.657 | [12 empty] | VV | 2 | 2 | True | 0 | ROZPOCET
| VV |  | 47,2*1,1 "místní asf |  | 51.92 | [12 empty] | VV | 2 | 2 | True | 0 | ROZPOCET
| VV |  | (6,0+30,73+18,21)*1,1 "dlažba |  | 60.434 | [12 empty] | VV | 2 | 2 | True | 0 | ROZPOCET
| VV |  | Součet |  | 143.011 | [12 empty] | VV | 2 | 4 | True | 1 | ROZPOCET
6 | K | 113107231 | Odstranění podkladů nebo krytů strojně plochy jednotlivě přes 200 m2 s přemístěním hmot na skládku na vzdálenost do 20 m nebo s naložením na dopravní prostředek z betonu prostého, o tl. vrstvy přes 100 do 150 mm | m2 | 30.657 |  | 0 | CS ÚRS 2022 02 |  | základní | 0.194 | 5.9475 | 0 | 0 | 0.325 | 9.9635 | 4 | K | 2 |  |  |  | ROZPOCET | 0 | 0 | 0 | 0 | 0 | 1 | 0 | 4 | -732054469
| VV |  | D.4.1.1 | [14 empty] | VV | 2 | 1 | True | 0 | ROZPOCET
| VV |  | délky dle tabulky kubatur | [14 empty] | VV | 2 | 1 | True | 0 | ROZPOCET
| VV |  | 27,87*1,1 "kom. II tř |  | 30.657 | [12 empty] | VV | 2 | 2 | True | 1 | ROZPOCET
7 | K | 113107341 | Odstranění podkladů nebo krytů strojně plochy jednotlivě do 50 m2 s přemístěním hmot na skládku na vzdálenost do 3 m nebo s naložením na dopravní prostředek živičných, o tl. vrstvy do 50 mm | m2 | 80.24 |  | 0 | CS ÚRS 2022 02 |  | základní | 0.094 | 7.5426 | 0 | 0 | 0.098 | 7.8635 | 4 | K | 2 |  |  |  | ROZPOCET | 0 | 0 | 0 | 0 | 0 | 1 | 0 | 4 | -1550918571
| VV |  | D.4.1.1 | [14 empty] | VV | 2 | 1 | True | 0 | ROZPOCET
| VV |  | délky dle tabulky kubatur | [14 empty] | VV | 2 | 1 | True | 0 | ROZPOCET
| VV |  | 47,2*(1,1+0,3+0,3) "místní asf |  | 80.24 | [12 empty] | VV | 2 | 2 | True | 1 | ROZPOCET
8 | K | 113154124-R | Frézování živičného podkladu nebo krytu s naložením na dopravní prostředek plochy do 500 m2 bez překážek v trase pruhu šířky přes 0,5 m do 1 m, tloušťky vrstvy 70 mm | m2 | 30.657 |  | 0 |  |  | základní | 0.034 | 1.0423 | 9e-05 | 0.0027591 | 0.256 | 7.8482 | 4 | K | 2 |  |  |  | ROZPOCET | 0 | 0 | 0 | 0 | 0 | 1 | 0 | 4 | 669024517
| P |  | Poznámka k položce: hmotnost sutě 0,256 t/m2 | [14 empty] | P | 2
| VV |  | D.4.1.1 | [14 empty] | VV | 2 | 1 | True | 0 | ROZPOCET
| VV |  | délky dle tabulky kubatur | [14 empty] | VV | 2 | 1 | True | 0 | ROZPOCET
| VV |  | 27,87*1,1 "kom. II tř |  | 30.657 | [12 empty] | VV | 2 | 2 | True | 1 | ROZPOCET
9 | K | 113154124-R6 | Frézování živičného podkladu nebo krytu s naložením na dopravní prostředek plochy do 500 m2 bez překážek v trase pruhu šířky přes 0,5 m do 1 m, tloušťky vrstvy 60 mm | m2 | 30.657 |  | 0 |  |  | základní | 0.034 | 1.0423 | 9e-05 | 0.0027591 | 0.235 | 7.2044 | 4 | K | 2 |  |  |  | ROZPOCET | 0 | 0 | 0 | 0 | 0 | 1 | 0 | 4 | 529456491
| P |  | Poznámka k položce: hmotnost sutě 0,235 t/m2 | [14 empty] | P | 2
| VV |  | D.4.1.1 | [14 empty] | VV | 2 | 1 | True | 0 | ROZPOCET
| VV |  | délky dle tabulky kubatur | [14 empty] | VV | 2 | 1 | True | 0 | ROZPOCET
| VV |  | 27,87*1,1 "kom. II tř |  | 30.657 | [12 empty] | VV | 2 | 2 | True | 1 | ROZPOCET
10 | K | 113154222 | Frézování živičného podkladu nebo krytu s naložením na dopravní prostředek plochy přes 500 do 1 000 m2 bez překážek v trase pruhu šířky do 1 m, tloušťky vrstvy 40 mm | m2 | 30.657 |  | 0 | CS ÚRS 2022 02 |  | základní | 0.016 | 0.49051 | 4e-05 | 0.0012263 | 0.092 | 2.8204 | 4 | K | 2 |  |  |  | ROZPOCET | 0 | 0 | 0 | 0 | 0 | 1 | 0 | 4 | 1302478580
| P |  | Poznámka k položce: hmotnost sutě 0,103 t/m2 | [14 empty] | P | 2
| VV |  | D.4.1.1 | [14 empty] | VV | 2 | 1 | True | 0 | ROZPOCET
| VV |  | délky dle tabulky kubatur | [14 empty] | VV | 2 | 1 | True | 0 | ROZPOCET
| VV |  | 27,87*1,1 "kom. II tř |  | 30.657 | [12 empty] | VV | 2 | 2 | True | 1 | ROZPOCET
11 | K | 113201112 | Vytrhání obrub s vybouráním lože, s přemístěním hmot na skládku na vzdálenost do 3 m nebo s naložením na dopravní prostředek silničních ležatých | m | 10 |  | 0 | CS ÚRS 2022 02 |  | základní | 0.272 | 2.72 | 0 | 0 | 0.29 | 2.9 | 4 | K | 2 |  |  |  | ROZPOCET | 0 | 0 | 0 | 0 | 0 | 1 | 0 | 4 | -909492238
| VV |  | 5*2,0 |  | 10 | [12 empty] | VV | 2 | 2 | True | 1 | ROZPOCET
12 | K | 115101201 | Čerpání vody na dopravní výšku do 10 m s uvažovaným průměrným přítokem do 500 l/min | hod | 27 |  | 0 | CS ÚRS 2022 02 |  | základní | 0.184 | 4.968 | 3e-05 | 0.00081 | 0 | 0 | 4 | K | 2 |  |  |  | ROZPOCET | 0 | 0 | 0 | 0 | 0 | 1 | 0 | 4 | 1742378141
| VV |  | 9*3,0 |  | 27 | [12 empty] | VV | 2 | 2 | True | 1 | ROZPOCET
13 | K | 119001401 | Dočasné zajištění podzemního potrubí nebo vedení ve výkopišti ve stavu i poloze, ve kterých byla na začátku zemních prací a to s podepřením, vzepřením nebo vyvěšením, případně s ochranným bedněním, se zřízením a odstraněním zajišťovací konstrukce, s opotř | m | 6.6 |  | 0 | CS ÚRS 2022 02 |  | základní | 0.703 | 4.6398 | 0.00868 | 0.057288 | 0 | 0 | 4 | K | 2 |  |  |  | ROZPOCET | 0 | 0 | 0 | 0 | 0 | 1 | 0 | 4 | 504632164
| VV |  | 6*1,1 |  | 6.6 | [12 empty] | VV | 2 | 2 | True | 1 | ROZPOCET
14 | K | 119001421 | Dočasné zajištění podzemního potrubí nebo vedení ve výkopišti ve stavu i poloze, ve kterých byla na začátku zemních prací a to s podepřením, vzepřením nebo vyvěšením, případně s ochranným bedněním, se zřízením a odstraněním zajišťovací konstrukce, s opotř | m | 8.8 |  | 0 | CS ÚRS 2022 02 |  | základní | 0.547 | 4.8136 | 0.0369 | 0.32472 | 0 | 0 | 4 | K | 2 |  |  |  | ROZPOCET | 0 | 0 | 0 | 0 | 0 | 1 | 0 | 4 | 1603231738
| VV |  | 8*1,1 |  | 8.8 | [12 empty] | VV | 2 | 2 | True | 1 | ROZPOCET
15 | K | 121151103 | Sejmutí ornice strojně při souvislé ploše do 100 m2, tl. vrstvy do 200 mm | m2 | 20.075 |  | 0 | CS ÚRS 2022 02 |  | základní | 0.076 | 1.5257 | 0 | 0 | 0 | 0 | 4 | K | 2 |  |  |  | ROZPOCET | 0 | 0 | 0 | 0 | 0 | 1 | 0 | 4 | 1283230451
| VV |  | D.4.1.1 | [14 empty] | VV | 2 | 1 | True | 0 | ROZPOCET
| VV |  | délky dle tabulky kubatur | [14 empty] | VV | 2 | 1 | True | 0 | ROZPOCET
| VV |  | 18,25*1,1 |  | 20.075 | [12 empty] | VV | 2 | 2 | True | 1 | ROZPOCET
16 | K | 130001101 | Příplatek k cenám hloubených vykopávek za ztížení vykopávky v blízkosti podzemního vedení nebo výbušnin pro jakoukoliv třídu horniny | m3 | 33.88 |  | 0 | CS ÚRS 2022 02 |  | základní | 1.763 | 59.7304 | 0 | 0 | 0 | 0 | 4 | K | 2 |  |  |  | ROZPOCET | 0 | 0 | 0 | 0 | 0 | 1 | 0 | 4 | 768559623
| VV |  | (6+8)*2*0,5*1,1*2,2 |  | 33.88 | [12 empty] | VV | 2 | 2 | True | 0 | ROZPOCET
| VV |  | Součet |  | 33.88 | [12 empty] | VV | 2 | 4 | True | 1 | ROZPOCET
17 | K | 132254205 | Hloubení zapažených rýh šířky přes 800 do 2 000 mm strojně s urovnáním dna do předepsaného profilu a spádu v hornině třídy těžitelnosti I skupiny 3 přes 500 do 1 000 m3 | m3 | 146.654 |  | 0 | CS ÚRS 2022 02 |  | základní | 0.538 | 78.8999 | 0 | 0 | 0 | 0 | 4 | K | 2 |  |  |  | ROZPOCET | 0 | 0 | 0 | 0 | 0 | 1 | 0 | 4 | 340695008
| VV |  | D.4.1.1 | [14 empty] | VV | 2 | 1 | True | 0 | ROZPOCET
| VV |  | dle tabulky kubatur | [14 empty] | VV | 2 | 1 | True | 0 | ROZPOCET
| VV |  | 50% výkopu | [14 empty] | VV | 2 | 1 | True | 0 | ROZPOCET
| VV |  | 284,11*0,5 |  | 142.055 | [12 empty] | VV | 2 | 2 | True | 0 | ROZPOCET
| VV |  | 27,87*1,1*0,3*0,5 |  | 4.599 | [12 empty] | VV | 2 | 2 | True | 0 | ROZPOCET
| VV |  | Součet |  | 146.654 | [12 empty] | VV | 2 | 4 | True | 1 | ROZPOCET
18 | K | 132354205 | Hloubení zapažených rýh šířky přes 800 do 2 000 mm strojně s urovnáním dna do předepsaného profilu a spádu v hornině třídy těžitelnosti II skupiny 4 přes 500 do 1 000 m3 | m3 | 146.654 |  | 0 | CS ÚRS 2022 02 |  | základní | 0.716 | 105.0043 | 0 | 0 | 0 | 0 | 4 | K | 2 |  |  |  | ROZPOCET | 0 | 0 | 0 | 0 | 0 | 1 | 0 | 4 | 712332611
| VV |  | D.4.1.1 | [14 empty] | VV | 2 | 1 | True | 0 | ROZPOCET
| VV |  | dle tabulky kubatur | [14 empty] | VV | 2 | 1 | True | 0 | ROZPOCET
| VV |  | 50% výkopu | [14 empty] | VV | 2 | 1 | True | 0 | ROZPOCET
| VV |  | 284,11*0,5 |  | 142.055 | [12 empty] | VV | 2 | 2 | True | 0 | ROZPOCET
| VV |  | 27,87*1,1*0,3*0,5 |  | 4.599 | [12 empty] | VV | 2 | 2 | True | 0 | ROZPOCET
| VV |  | Součet |  | 146.654 | [12 empty] | VV | 2 | 4 | True | 1 | ROZPOCET
19 | K | 151811131 | Zřízení pažicích boxů pro pažení a rozepření stěn rýh podzemního vedení hloubka výkopu do 4 m, šířka do 1,2 m | m2 | 652.34 |  | 0 | CS ÚRS 2022 02 |  | základní | 0.088 | 57.4059 | 0.00058 | 0.37836 | 0 | 0 | 4 | K | 2 |  |  |  | ROZPOCET | 0 | 0 | 0 | 0 | 0 | 1 | 0 | 4 | -1318308348
| VV |  | D.4.1.1 | [14 empty] | VV | 2 | 1 | True | 0 | ROZPOCET
| VV |  | dle tabulky kubatur | [14 empty] | VV | 2 | 1 | True | 0 | ROZPOCET
| VV |  | 652,34 |  | 652.34 | [12 empty] | VV | 2 | 2 | True | 1 | ROZPOCET
20 | K | 151811231 | Odstranění pažicích boxů pro pažení a rozepření stěn rýh podzemního vedení hloubka výkopu do 4 m, šířka do 1,2 m | m2 | 652.34 |  | 0 | CS ÚRS 2022 02 |  | základní | 0.085 | 55.4489 | 0 | 0 | 0 | 0 | 4 | K | 2 |  |  |  | ROZPOCET | 0 | 0 | 0 | 0 | 0 | 1 | 0 | 4 | -667773906
21 | K | 162451106 | Vodorovné přemístění výkopku nebo sypaniny po suchu na obvyklém dopravním prostředku, bez naložení výkopku, avšak se složením bez rozhrnutí z horniny třídy těžitelnosti I skupiny 1 až 3 na vzdálenost přes 1 500 do 2 000 m | m3 | 117.42 |  | 0 | CS ÚRS 2022 02 |  | základní | 0.05 | 5.871 | 0 | 0 | 0 | 0 | 4 | K | 2 |  |  |  | ROZPOCET | 0 | 0 | 0 | 0 | 0 | 1 | 0 | 4 | -769939498
| VV |  | zemina na meziskládku a zpět | [14 empty] | VV | 2 | 1 | True | 0 | ROZPOCET
| VV |  | 28,71*2 |  | 57.42 | [12 empty] | VV | 2 | 2 | True | 0 | ROZPOCET
| VV |  | 30,0*2 |  | 60 | [12 empty] | VV | 2 | 2 | True | 0 | ROZPOCET
| VV |  | Součet |  | 117.42 | [12 empty] | VV | 2 | 4 | True | 1 | ROZPOCET
22 | K | 162751117.R1 | Vodorovné přemístění výkopku nebo sypaniny po suchu na obvyklém dopravním prostředku, bez naložení výkopku, avšak se složením bez rozhrnutí z horniny třídy těžitelnosti I skupiny 1 až 3 na skládku zhotovitele | m3 | 87.944 |  | 0 |  |  | základní | 0.087 | 7.6511 | 0 | 0 | 0 | 0 | 4 | K | 2 |  |  |  | ROZPOCET | 0 | 0 | 0 | 0 | 0 | 1 | 0 | 4 | 1564052814
| VV |  | přebytečná zemina | [14 empty] | VV | 2 | 1 | True | 0 | ROZPOCET
| VV |  | 146,654 |  | 146.654 | [12 empty] | VV | 2 | 2 | True | 0 | ROZPOCET
| VV |  | -(28,71+30,0) |  | -58.71 | [12 empty] | VV | 2 | 2 | True | 0 | ROZPOCET
| VV |  | Součet |  | 87.944 | [12 empty] | VV | 2 | 4 | True | 1 | ROZPOCET
23 | K | 162751137.R2 | Vodorovné přemístění výkopku nebo sypaniny po suchu na obvyklém dopravním prostředku, bez naložení výkopku, avšak se složením bez rozhrnutí z horniny třídy těžitelnosti II skupiny 4 a 5 na skládku zhotovitele | m3 | 146.654 |  | 0 |  |  | základní | 0.099 | 14.5187 | 0 | 0 | 0 | 0 | 4 | K | 2 |  |  |  | ROZPOCET | 0 | 0 | 0 | 0 | 0 | 1 | 0 | 4 | 2040508442
| VV |  | přebytečná zemina | [14 empty] | VV | 2 | 1 | True | 0 | ROZPOCET
| VV |  | 146,654 |  | 146.654 | [12 empty] | VV | 2 | 2 | True | 1 | ROZPOCET
24 | K | 167151101 | Nakládání, skládání a překládání neulehlého výkopku nebo sypaniny strojně nakládání, množství do 100 m3, z horniny třídy těžitelnosti I, skupiny 1 až 3 | m3 | 28.71 |  | 0 | CS ÚRS 2022 02 |  | základní | 0.197 | 5.6559 | 0 | 0 | 0 | 0 | 4 | K | 2 |  |  |  | ROZPOCET | 0 | 0 | 0 | 0 | 0 | 1 | 0 | 4 | -1553224631
| VV |  | zemina z meziskládky | [14 empty] | VV | 2 | 1 | True | 0 | ROZPOCET
| VV |  | 28,71 |  | 28.71 | [12 empty] | VV | 2 | 2 | True | 1 | ROZPOCET
25 | K | SKL01 | Poplatek za skládku horniny 1- 7 č. dle katal. odpadů 17 05 04 | m3 | 264.598 |  | 0 |  |  | základní | 0 | 0 | 0 | 0 | 0 | 0 | 4 | K | 2 |  |  |  | ROZPOCET | 0 | 0 | 0 | 0 | 0 | 1 | 0 | 4 | -852861484
| VV |  | 117.944 |  | 117.944 | [12 empty] | VV | 2 | 2 | True | 0 | ROZPOCET
| VV |  | 146.654 |  | 146.654 | [12 empty] | VV | 2 | 2 | True | 0 | ROZPOCET
| VV |  | Součet |  | 264.598 | [12 empty] | VV | 2 | 4 | True | 1 | ROZPOCET
26 | K | 174101101 | Zásyp sypaninou z jakékoliv horniny strojně s uložením výkopku ve vrstvách se zhutněním jam, šachet, rýh nebo kolem objektů v těchto vykopávkách | m3 | 217.208 |  | 0 | CS ÚRS 2022 02 |  | základní | 0.328 | 71.2442 | 0 | 0 | 0 | 0 | 4 | K | 2 |  |  |  | ROZPOCET | 0 | 0 | 0 | 0 | 0 | 1 | 0 | 4 | 1131396321
| VV |  | D.4.1.1 | [14 empty] | VV | 2 | 1 | True | 0 | ROZPOCET
| VV |  | dle tabulky kubatur | [14 empty] | VV | 2 | 1 | True | 0 | ROZPOCET
| VV |  | 162,44 "náhrada výkopku |  | 162.44 | [12 empty] | VV | 2 | 2 | True | 0 | ROZPOCET
| VV |  | 28,71 "zemina z výkopu |  | 28.71 | [12 empty] | VV | 2 | 2 | True | 0 | ROZPOCET
| VV |  | provizorní povrch - kompletní materiál provizorního povrchu je započtený v rozpočtu rekonstrukce komunikace | [14 empty] | VV | 2 | 1 | True | 0 | ROZPOCET
| VV |  | 27,87*1,1*0,85 |  | 26.058 | [12 empty] | VV | 2 | 2 | True | 0 | ROZPOCET
| VV |  | Součet |  | 217.208 | [12 empty] | VV | 2 | 4 | True | 1 | ROZPOCET
27 | M | 58344197 | štěrkodrť frakce 0/63 | t | 310.155 |  | 0 |  |  | základní | 0 | 0 | 1 | 310.155 | 0 | 0 | 8 | M | 2 |  |  |  | ROZPOCET | 0 | 0 | 0 | 0 | 0 | 1 | 0 | 4 | 358333992
| VV |  | těžené kamenivo dle ČSN 736126-1 ŠD fr. 0/63 | [14 empty] | VV | 2 | 1 | True | 0 | ROZPOCET
| VV |  | 162,44*1,85 |  | 300.514 | [12 empty] | VV | 2 | 2 | True | 0 | ROZPOCET
| VV |  | 26,058*0,2*1,85 " započítání znehodnocení materiálu |  | 9.641 | [12 empty] | VV | 2 | 2 | True | 0 | ROZPOCET
| VV |  | Součet |  | 310.155 | [12 empty] | VV | 2 | 4 | True | 1 | ROZPOCET
28 | K | 175151101 | Obsypání potrubí strojně sypaninou z vhodných třídy těžitelnosti I a II, skupiny 1 až 4 nebo materiálem připraveným podél výkopu ve vzdálenosti do 3 m od jeho kraje, pro jakoukoliv hloubku výkopu a míru zhutnění bez prohození sypaniny | m3 | 73.29 |  | 0 | CS ÚRS 2022 02 |  | základní | 0.435 | 31.8812 | 0 | 0 | 0 | 0 | 4 | K | 2 |  |  |  | ROZPOCET | 0 | 0 | 0 | 0 | 0 | 1 | 0 | 4 | -293104712
| VV |  | D.4.1.1 | [14 empty] | VV | 2 | 1 | True | 0 | ROZPOCET
| VV |  | dle tabulky kubatur | [14 empty] | VV | 2 | 1 | True | 0 | ROZPOCET
| VV |  | 73,29 |  | 73.29 | [12 empty] | VV | 2 | 2 | True | 1 | ROZPOCET
29 | M | 58331200 | štěrkopísek netříděný | t | 135.587 |  | 0 | CS ÚRS 2022 02 |  | základní | 0 | 0 | 1 | 135.587 | 0 | 0 | 8 | M | 2 |  |  |  | ROZPOCET | 0 | 0 | 0 | 0 | 0 | 1 | 0 | 4 | 382063348
| P |  | Poznámka k položce: hmotnost 1,85t/m3 | [14 empty] | P | 2
| VV |  | 73,29*1,85 'Přepočtené koeficientem množství |  | 135.587 | [12 empty] | VV | 2 | 2 | False | 1 | ROZPOCET
30 | K | 181111131 | Plošná úprava terénu v zemině skupiny 1 až 4 s urovnáním povrchu bez doplnění ornice souvislé plochy do 500 m2 při nerovnostech terénu přes 150 do 200 mm v rovině nebo na svahu do 1:5 | m2 | 36.5 |  | 0 | CS ÚRS 2022 02 |  | základní | 0.153 | 5.5845 | 0 | 0 | 0 | 0 | 4 | K | 2 |  |  |  | ROZPOCET | 0 | 0 | 0 | 0 | 0 | 1 | 0 | 4 | 50395902
| VV |  | 18,25*2,0 |  | 36.5 | [12 empty] | VV | 2 | 2 | True | 1 | ROZPOCET
31 | K | 181351003 | Rozprostření a urovnání ornice v rovině nebo ve svahu sklonu do 1:5 strojně při souvislé ploše do 100 m2, tl. vrstvy do 200 mm | m2 | 20.075 |  | 0 | CS ÚRS 2022 02 |  | základní | 0.114 | 2.2885 | 0 | 0 | 0 | 0 | 4 | K | 2 |  |  |  | ROZPOCET | 0 | 0 | 0 | 0 | 0 | 1 | 0 | 4 | 451522660
| VV |  | dle položky sejmutí ornice | [14 empty] | VV | 2 | 1 | True | 0 | ROZPOCET
| VV |  | 18,25*1,1 |  | 20.075 | [12 empty] | VV | 2 | 2 | True | 1 | ROZPOCET
32 | K | 181411121 | Založení trávníku na půdě předem připravené plochy do 1000 m2 výsevem včetně utažení lučního v rovině nebo na svahu do 1:5 | m2 | 56.575 |  | 0 | CS ÚRS 2022 02 |  | základní | 0.007 | 0.39603 | 0 | 0 | 0 | 0 | 4 | K | 2 |  |  |  | ROZPOCET | 0 | 0 | 0 | 0 | 0 | 1 | 0 | 4 | 552432107
| VV |  | 36,5+20,075 |  | 56.575 | [12 empty] | VV | 2 | 2 | True | 1 | ROZPOCET
33 | M | 00572472 | osivo směs travní krajinná-rovinná | kg | 1.132 |  | 0 | CS ÚRS 2022 02 |  | základní | 0 | 0 | 0.001 | 0.001132 | 0 | 0 | 8 | M | 2 |  |  |  | ROZPOCET | 0 | 0 | 0 | 0 | 0 | 1 | 0 | 4 | -1024519735
| VV |  | 56,575*0,02 |  | 1.132 | [12 empty] | VV | 2 | 2 | True | 1 | ROZPOCET
| D | 4 | Vodorovné konstrukce |  |  |  | 0 |  |  |  |  | 21.4803 |  | 0 |  | 0 | 1 | D | 1 |  |  |  | ROZPOCET | [6 empty] | 0
34 | K | 451573111 | Lože pod potrubí, stoky a drobné objekty v otevřeném výkopu z písku a štěrkopísku do 63 mm | m3 | 16.31 |  | 0 | CS ÚRS 2022 02 |  | základní | 1.317 | 21.4803 | 0 | 0 | 0 | 0 | 4 | K | 2 |  |  |  | ROZPOCET | 0 | 0 | 0 | 0 | 0 | 1 | 0 | 4 | 2101983122
| VV |  | D.4.1.1. | [14 empty] | VV | 2 | 1 | True | 0 | ROZPOCET
| VV |  | dle tabulky kubatur | [14 empty] | VV | 2 | 1 | True | 0 | ROZPOCET
| VV |  | 16,31 |  | 16.31 | [12 empty] | VV | 2 | 2 | True | 1 | ROZPOCET
| D | 5 | Komunikace pozemní |  |  |  | 0 |  |  |  |  | 61.8675 |  | 6.2096 |  | 0 | 1 | D | 1 |  |  |  | ROZPOCET | [6 empty] | 0
35 | K | 564831011 | Podklad ze štěrkodrti ŠD s rozprostřením a zhutněním plochy jednotlivě do 100 m2, po zhutnění tl. 100 mm | m2 | 51.92 |  | 0 | CS ÚRS 2022 02 |  | základní | 0.083 | 4.3094 | 0 | 0 | 0 | 0 | 4 | K | 2 |  |  |  | ROZPOCET | 0 | 0 | 0 | 0 | 0 | 1 | 0 | 4 | -227215836
| VV |  | provizorní povrch | [14 empty] | VV | 2 | 1 | True | 0 | ROZPOCET
| VV |  | 47,2*1,1 "místní asf |  | 51.92 | [12 empty] | VV | 2 | 2 | True | 1 | ROZPOCET
36 | K | 564871016 | Podklad ze štěrkodrti ŠD s rozprostřením a zhutněním plochy jednotlivě do 100 m2, po zhutnění tl. 300 mm | m2 | 85.723 |  | 0 | CS ÚRS 2022 02 |  | základní | 0.152 | 13.0299 | 0 | 0 | 0 | 0 | 4 | K | 2 |  |  |  | ROZPOCET | 0 | 0 | 0 | 0 | 0 | 1 | 0 | 4 | 875359221
| VV |  | D.4.1.1 | [14 empty] | VV | 2 | 1 | True | 0 | ROZPOCET
| VV |  | délky dle tabulky kubatur | [14 empty] | VV | 2 | 1 | True | 0 | ROZPOCET
| VV |  | 47,2*1,1 "místní asf |  | 51.92 | [12 empty] | VV | 2 | 2 | True | 0 | ROZPOCET
| VV |  | 30,73*1,1 "kostky |  | 33.803 | [12 empty] | VV | 2 | 2 | True | 0 | ROZPOCET
| VV |  | Součet |  | 85.723 | [12 empty] | VV | 2 | 4 | True | 1 | ROZPOCET
37 | K | 565135101 | Asfaltový beton vrstva podkladní ACP 16 (obalované kamenivo střednězrnné - OKS) s rozprostřením a zhutněním v pruhu šířky do 1,5 m, po zhutnění tl. 50 mm | m2 | 51.92 |  | 0 | CS ÚRS 2022 02 |  | základní | 0.149 | 7.7361 | 0 | 0 | 0 | 0 | 4 | K | 2 |  |  |  | ROZPOCET | 0 | 0 | 0 | 0 | 0 | 1 | 0 | 4 | 658357592
| VV |  | D.4.1.1 | [14 empty] | VV | 2 | 1 | True | 0 | ROZPOCET
| VV |  | délky dle tabulky kubatur | [14 empty] | VV | 2 | 1 | True | 0 | ROZPOCET
| VV |  | 47,2*1,1 "místní asf |  | 51.92 | [12 empty] | VV | 2 | 2 | True | 1 | ROZPOCET
38 | K | 573111112 | Postřik infiltrační PI z asfaltu silničního s posypem kamenivem, v množství 1,00 kg/m2 | m2 | 51.92 |  | 0 | CS ÚRS 2022 02 |  | základní | 0.004 | 0.20768 | 0 | 0 | 0 | 0 | 4 | K | 2 |  |  |  | ROZPOCET | 0 | 0 | 0 | 0 | 0 | 1 | 0 | 4 | 237474304
| VV |  | D.4.1.1 | [14 empty] | VV | 2 | 1 | True | 0 | ROZPOCET
| VV |  | délky dle tabulky kubatur | [14 empty] | VV | 2 | 1 | True | 0 | ROZPOCET
| VV |  | 47,2*1,1 "místní asf |  | 51.92 | [12 empty] | VV | 2 | 2 | True | 1 | ROZPOCET
39 | K | 573211109 | Postřik spojovací PS bez posypu kamenivem z asfaltu silničního, v množství 0,50 kg/m2 | m2 | 80.24 |  | 0 | CS ÚRS 2022 02 |  | základní | 0.002 | 0.16048 | 0 | 0 | 0 | 0 | 4 | K | 2 |  |  |  | ROZPOCET | 0 | 0 | 0 | 0 | 0 | 1 | 0 | 4 | 1392087259
| VV |  | D.4.1.1 | [14 empty] | VV | 2 | 1 | True | 0 | ROZPOCET
| VV |  | délky dle tabulky kubatur | [14 empty] | VV | 2 | 1 | True | 0 | ROZPOCET
| VV |  | 47,2*(1,1+0,3+0,3) "místní asf |  | 80.24 | [12 empty] | VV | 2 | 2 | True | 1 | ROZPOCET
40 | K | 577144111 | Asfaltový beton vrstva obrusná ACO 11 (ABS) s rozprostřením a se zhutněním z nemodifikovaného asfaltu v pruhu šířky do 3 m tř. I, po zhutnění tl. 50 mm | m2 | 80.24 |  | 0 | CS ÚRS 2022 02 |  | základní | 0.071 | 5.697 | 0 | 0 | 0 | 0 | 4 | K | 2 |  |  |  | ROZPOCET | 0 | 0 | 0 | 0 | 0 | 1 | 0 | 4 | -1278452907
| VV |  | D.4.1.1 | [14 empty] | VV | 2 | 1 | True | 0 | ROZPOCET
| VV |  | délky dle tabulky kubatur | [14 empty] | VV | 2 | 1 | True | 0 | ROZPOCET
| VV |  | 47,2*(1,1+0,3+0,3) "místní asf |  | 80.24 | [12 empty] | VV | 2 | 2 | True | 1 | ROZPOCET
41 | K | 591111111 | Kladení dlažby z kostek s provedením lože do tl. 50 mm, s vyplněním spár, s dvojím beraněním a se smetením přebytečného materiálu na krajnici velkých z kamene, do lože z kameniva těženého | m2 | 33.803 |  | 0 | CS ÚRS 2022 02 |  | základní | 0.909 | 30.7269 | 0.1837 | 6.2096 | 0 | 0 | 4 | K | 2 |  |  |  | ROZPOCET | 0 | 0 | 0 | 0 | 0 | 1 | 0 | 4 | -1559824307
| VV |  | z rozebraných kostek | [14 empty] | VV | 2 | 1 | True | 0 | ROZPOCET
| VV |  | 30,73*1,1 |  | 33.803 | [12 empty] | VV | 2 | 2 | True | 1 | ROZPOCET
| D | 6 | Úpravy povrchů, podlahy a osazování výplní |  |  |  | 0 |  |  |  |  | 0.22446 |  | 0.21766 |  | 0 | 1 | D | 1 |  |  |  | ROZPOCET | [6 empty] | 0
42 | K | 631311126 | Mazanina z betonu prostého bez zvýšených nároků na prostředí tl. přes 80 do 120 mm tř. C 25/30 | m3 | 0.087 |  | 0 | CS ÚRS 2022 02 |  | základní | 2.58 | 0.22446 | 2.5019 | 0.21766 | 0 | 0 | 4 | K | 2 |  |  |  | ROZPOCET | 0 | 0 | 0 | 0 | 0 | 1 | 0 | 4 | 227739940
| VV |  | 2,91*0,3*0,1 |  | 0.087 | [12 empty] | VV | 2 | 2 | True | 1 | ROZPOCET
| D | 8 | Trubní vedení |  |  |  | 0 |  |  |  |  | 102.9498 |  | 2.7324 |  | 3.3 | 1 | D | 1 |  |  |  | ROZPOCET | [6 empty] | 0
43 | K | 831263195 | Montáž potrubí z trub kameninových hrdlových s integrovaným těsněním Příplatek k cenám za zřízení kanalizační přípojky DN od 100 do 300 | kus | 10 |  | 0 | CS ÚRS 2022 02 |  | základní | 1.56 | 15.6 | 0.06864 | 0.6864 | 0 | 0 | 4 | K | 2 |  |  |  | ROZPOCET | 0 | 0 | 0 | 0 | 0 | 1 | 0 | 4 | 835360845
44 | K | 831312121 | Montáž potrubí z trub kameninových hrdlových s integrovaným těsněním v otevřeném výkopu ve sklonu do 20 % DN 150 | m | 51.01 |  | 0 | CS ÚRS 2022 02 |  | základní | 0.283 | 14.4358 | 3e-05 | 0.0015303 | 0 | 0 | 4 | K | 2 |  |  |  | ROZPOCET | 0 | 0 | 0 | 0 | 0 | 1 | 0 | 4 | -568362645
45 | M | 59710675 | trouba kameninová glazovaná DN 150 dl 1,50m spojovací systém F | m | 51.01 |  | 0 | CS ÚRS 2022 02 |  | základní | 0 | 0 | 0.024 | 1.2242 | 0 | 0 | 8 | M | 2 |  |  |  | ROZPOCET | 0 | 0 | 0 | 0 | 0 | 1 | 0 | 4 | -1955016562
46 | K | 837312221 | Montáž kameninových tvarovek na potrubí z trub kameninových v otevřeném výkopu s integrovaným těsněním jednoosých DN 150 | kus | 8 |  | 0 | CS ÚRS 2022 02 |  | základní | 0.539 | 4.312 | 7e-05 | 0.00056 | 0 | 0 | 4 | K | 2 |  |  |  | ROZPOCET | 0 | 0 | 0 | 0 | 0 | 1 | 0 | 4 | -784124311
47 | M | 59711024 | koleno kameninové glazované DN 150 90° spojovací systém F | kus | 2 |  | 0 | CS ÚRS 2022 02 |  | základní | 0 | 0 | 0.01 | 0.02 | 0 | 0 | 8 | M | 2 |  |  |  | ROZPOCET | 0 | 0 | 0 | 0 | 0 | 1 | 0 | 4 | 383451289
48 | M | 59710984 | koleno kameninové glazované DN 150 45° spojovací systém F | kus | 6 |  | 0 | CS ÚRS 2022 02 |  | základní | 0 | 0 | 0.01 | 0.06 | 0 | 0 | 8 | M | 2 |  |  |  | ROZPOCET | 0 | 0 | 0 | 0 | 0 | 1 | 0 | 4 | -1754202973
49 | K | 871315231 | Kanalizační potrubí z tvrdého PVC v otevřeném výkopu ve sklonu do 20 %, hladkého plnostěnného jednovrstvého, tuhost třídy SN 10 DN 160 | m | 100.16 |  | 0 | CS ÚRS 2022 02 |  | základní | 0.292 | 29.2467 | 0.00248 | 0.2484 | 0 | 0 | 4 | K | 2 |  |  |  | ROZPOCET | 0 | 0 | 0 | 0 | 0 | 1 | 0 | 4 | -1084138634
50 | K | 877315211 | Montáž tvarovek na kanalizačním potrubí z trub z plastu z tvrdého PVC nebo z polypropylenu v otevřeném výkopu jednoosých DN 160 | kus | 17 |  | 0 | CS ÚRS 2022 02 |  | základní | 0.683 | 11.611 | 0 | 0 | 0 | 0 | 4 | K | 2 |  |  |  | ROZPOCET | 0 | 0 | 0 | 0 | 0 | 1 | 0 | 4 | -232527902
51 | M | 28611528 | přechod kanalizační KG kamenina-plast DN 160 | kus | 11 |  | 0 | CS ÚRS 2022 02 |  | základní | 0 | 0 | 0.00076 | 0.00836 | 0 | 0 | 8 | M | 2 |  |  |  | ROZPOCET | 0 | 0 | 0 | 0 | 0 | 1 | 0 | 4 | 564358145
52 | M | 28611359 | koleno kanalizace PVC KG 160x15° | kus | 2 |  | 0 | CS ÚRS 2022 02 |  | základní | 0 | 0 | 0.00054 | 0.00108 | 0 | 0 | 8 | M | 2 |  |  |  | ROZPOCET | 0 | 0 | 0 | 0 | 0 | 1 | 0 | 4 | 1988139068
53 | M | 28611361 | koleno kanalizační PVC KG 160x45° | kus | 2 |  | 0 | CS ÚRS 2022 02 |  | základní | 0 | 0 | 0.00065 | 0.0013 | 0 | 0 | 8 | M | 2 |  |  |  | ROZPOCET | 0 | 0 | 0 | 0 | 0 | 1 | 0 | 4 | -761666873
54 | M | 28611363 | koleno kanalizační PVC KG 160x87° | kus | 2 |  | 0 | CS ÚRS 2022 02 |  | základní | 0 | 0 | 0.00088 | 0.00176 | 0 | 0 | 8 | M | 2 |  |  |  | ROZPOCET | 0 | 0 | 0 | 0 | 0 | 1 | 0 | 4 | 1960497689
55 | K | 877315221 | Montáž tvarovek na kanalizačním potrubí z trub z plastu z tvrdého PVC nebo z polypropylenu v otevřeném výkopu dvouosých DN 160 | kus | 2 |  | 0 | CS ÚRS 2022 02 |  | základní | 1.132 | 2.264 | 1e-05 | 2e-05 | 0 | 0 | 4 | K | 2 |  |  |  | ROZPOCET | 0 | 0 | 0 | 0 | 0 | 1 | 0 | 4 | 1200701847
56 | M | 28611392 | odbočka kanalizační PVC s hrdlem 160/160/45° | kus | 2 |  | 0 | CS ÚRS 2022 02 |  | základní | 0 | 0 | 0.00154 | 0.00308 | 0 | 0 | 8 | M | 2 |  |  |  | ROZPOCET | 0 | 0 | 0 | 0 | 0 | 1 | 0 | 4 | 1335301877
57 | K | 890251851 | Bourání šachet a jímek strojně velikosti obestavěného prostoru přes 3 do 5 m3 z prostého betonu | m3 | 10 |  | 0 | CS ÚRS 2022 02 |  | základní | 0.905 | 9.05 | 0 | 0 | 0.33 | 3.3 | 4 | K | 2 |  |  |  | ROZPOCET | 0 | 0 | 0 | 0 | 0 | 1 | 0 | 4 | 1399732068
| VV |  | ubourání stávajících jímek | [14 empty] | VV | 2 | 1 | True | 0 | ROZPOCET
| VV |  | 10,0 |  | 10 | [12 empty] | VV | 2 | 2 | True | 1 | ROZPOCET
58 | K | 894811245 | Revizní šachta z tvrdého PVC v otevřeném výkopu typ pravý/přímý/levý (DN šachty/DN trubního vedení) DN 400/160, odolnost vnějšímu tlaku 40 t, hloubka od 1860 do 2230 mm | kus | 4 |  | 0 | CS ÚRS 2022 02 |  | základní | 4.048 | 16.192 | 0.0522 | 0.2088 | 0 | 0 | 4 | K | 2 |  |  |  | ROZPOCET | 0 | 0 | 0 | 0 | 0 | 1 | 0 | 4 | -1866899659
59 | K | 899633141 | Obetonování potrubí nebo zdiva stok betonem železovým v otevřeném výkopu bez zvláštních nároků na prostředí tř. C 16/20 | m3 | 0.116 |  | 0 | CS ÚRS 2022 02 |  | základní | 2.054 | 0.23826 | 2.301 | 0.26692 | 0 | 0 | 4 | K | 2 |  |  |  | ROZPOCET | 0 | 0 | 0 | 0 | 0 | 1 | 0 | 4 | 154876138
| VV |  | 2,91*0,3*0,2 |  | 0.175 | [12 empty] | VV | 2 | 2 | True | 0 | ROZPOCET
| VV |  | -2,91*PI*0,08*0,08 |  | -0.059 | [12 empty] | VV | 2 | 2 | True | 0 | ROZPOCET
| VV |  | Součet |  | 0.116 | [12 empty] | VV | 2 | 4 | True | 1 | ROZPOCET
| D | 9 | Ostatní konstrukce a práce, bourání |  |  |  | 0 |  |  |  |  | 74.7913 |  | 0.11247 |  | 0.7682 | 1 | D | 1 |  |  |  | ROZPOCET | [6 empty] | 0
60 | K | 919112233 | Řezání dilatačních spár v živičném krytu vytvoření komůrky pro těsnící zálivku šířky 20 mm, hloubky 40 mm | m | 96.1 |  | 0 | CS ÚRS 2022 02 |  | základní | 0.24 | 23.064 | 1e-05 | 0.000961 | 0 | 0 | 4 | K | 2 |  |  |  | ROZPOCET | 0 | 0 | 0 | 0 | 0 | 1 | 0 | 4 | 1911889373
| VV |  | 2*47,2+1,7 |  | 96.1 | [12 empty] | VV | 2 | 2 | True | 1 | ROZPOCET
61 | K | 919122132 | Utěsnění dilatačních spár zálivkou za tepla v cementobetonovém nebo živičném krytu včetně adhezního nátěru s těsnicím profilem pod zálivkou, pro komůrky šířky 20 mm, hloubky 40 mm | m | 96.1 |  | 0 | CS ÚRS 2022 02 |  | základní | 0.104 | 9.9944 | 0.00034 | 0.032674 | 0 | 0 | 4 | K | 2 |  |  |  | ROZPOCET | 0 | 0 | 0 | 0 | 0 | 1 | 0 | 4 | -539274056
| VV |  | 2*47,2+1,7 |  | 96.1 | [12 empty] | VV | 2 | 2 | True | 1 | ROZPOCET
62 | K | 919731122 | Zarovnání styčné plochy podkladu nebo krytu podél vybourané části komunikace nebo zpevněné plochy živičné tl. přes 50 do 100 mm | m | 96.1 |  | 0 |  |  | základní | 0.093 | 8.9373 | 0 | 0 | 0 | 0 | 4 | K | 2 |  |  |  | ROZPOCET | 0 | 0 | 0 | 0 | 0 | 1 | 0 | 4 | -2115771865
| VV |  | 2*47,2+1,7 |  | 96.1 | [12 empty] | VV | 2 | 2 | True | 1 | ROZPOCET
63 | K | 919735112 | Řezání stávajícího živičného krytu nebo podkladu hloubky přes 50 do 100 mm | m | 96.1 |  | 0 | CS ÚRS 2022 02 |  | základní | 0.196 | 18.8356 | 0 | 0 | 0 | 0 | 4 | K | 2 |  |  |  | ROZPOCET | 0 | 0 | 0 | 0 | 0 | 1 | 0 | 4 | -1901179866
| VV |  | 2*47,2+1,7 |  | 96.1 | [12 empty] | VV | 2 | 2 | True | 1 | ROZPOCET
64 | K | 936311111 | Zabetonování potrubí uloženého ve vynechaných otvorech ve dně nebo ve stěnách nádrží, z betonu se zvýšenými nároky na prostředí o ploše otvoru do 0,25 m2 | m3 | 0.03 |  | 0 | CS ÚRS 2022 02 |  | základní | 42.051 | 1.2615 | 2.6277 | 0.078831 | 0 | 0 | 4 | K | 2 |  |  |  | ROZPOCET | 0 | 0 | 0 | 0 | 0 | 1 | 0 | 4 | -2046218135
| VV |  | (PI*0,6*(0,15*0,15-0,08*0,08)) |  | 0.03 | [12 empty] | VV | 2 | 2 | True | 1 | ROZPOCET
65 | K | 965041421 | Bourání mazanin škvárobetonových tl. přes 100 mm, plochy do 1 m2 | m3 | 0.262 |  | 0 | CS ÚRS 2022 02 |  | základní | 6.74 | 1.7659 | 0 | 0 | 1.6 | 0.4192 | 4 | K | 2 |  |  |  | ROZPOCET | 0 | 0 | 0 | 0 | 0 | 1 | 0 | 4 | 247358383
| VV |  | 2,91*0,3*0,3 |  | 0.262 | [12 empty] | VV | 2 | 2 | True | 1 | ROZPOCET
66 | K | 971024461 | Vybourání otvorů ve zdivu základovém nebo nadzákladovém kamenném, smíšeném kamenném, na maltu vápennou nebo vápenocementovou, plochy do 0,25 m2, tl. do 600 mm | kus | 1 |  | 0 | CS ÚRS 2022 02 |  | základní | 2.291 | 2.291 | 0 | 0 | 0.349 | 0.349 | 4 | K | 2 |  |  |  | ROZPOCET | 0 | 0 | 0 | 0 | 0 | 1 | 0 | 4 | -1489542412
67 | K | 977311112 | Řezání stávajících betonových mazanin bez vyztužení hloubky přes 50 do 100 mm | m | 6.12 |  | 0 | CS ÚRS 2022 02 |  | základní | 0.378 | 2.3134 | 0 | 0 | 0 | 0 | 4 | K | 2 |  |  |  | ROZPOCET | 0 | 0 | 0 | 0 | 0 | 1 | 0 | 4 | -1405796701
| VV |  | 2*2,91+0,3 |  | 6.12 | [12 empty] | VV | 2 | 2 | True | 1 | ROZPOCET
68 | K | 979024443 | Očištění vybouraných prvků komunikací od spojovacího materiálu s odklizením a uložením očištěných hmot a spojovacího materiálu na skládku na vzdálenost do 10 m obrubníků a krajníků, vybouraných z jakéhokoliv lože a s jakoukoliv výplní spár silničních | m | 10 |  | 0 | CS ÚRS 2022 02 |  | základní | 0.124 | 1.24 | 0 | 0 | 0 | 0 | 4 | K | 2 |  |  |  | ROZPOCET | 0 | 0 | 0 | 0 | 0 | 1 | 0 | 4 | 787139017
69 | K | 979071111 | Očištění vybouraných dlažebních kostek od spojovacího materiálu, s uložením očištěných kostek na skládku, s odklizením odpadových hmot na hromady a s odklizením vybouraných kostek na vzdálenost do 3 m velkých, s původním vyplněním spár kamenivem těženým | m2 | 33.803 |  | 0 | CS ÚRS 2022 02 |  | základní | 0.09 | 3.0423 | 0 | 0 | 0 | 0 | 4 | K | 2 |  |  |  | ROZPOCET | 0 | 0 | 0 | 0 | 0 | 1 | 0 | 4 | -1979226147
70 | K | 979071131 | Očištění vybouraných dlažebních kostek od spojovacího materiálu, s uložením očištěných kostek na skládku, s odklizením odpadových hmot na hromady a s odklizením vybouraných kostek na vzdálenost do 3 m mozaikových, s původním vyplněním spár kamenivem těženým nebo cementovou maltou | m2 | 6.6 |  | 0 | CS ÚRS 2022 02 |  | základní | 0.31 | 2.046 | 0 | 0 | 0 | 0 | 4 | K | 2 |  |  |  | ROZPOCET | 0 | 0 | 0 | 0 | 0 | 1 | 0 | 4 | 1337116562
| D | 997 | Přesun sutě |  |  |  | 0 |  |  |  |  | 2.9924 |  | 0 |  | 0 | 1 | D | 1 |  |  |  | ROZPOCET | [6 empty] | 0
71 | K | 997221551.R3 | Vodorovná doprava suti bez naložení, ale se složením a s hrubým urovnáním ze sypkých materiálů, na skládku zhotovitele | t | 99.746 |  | 0 |  |  | základní | 0.03 | 2.9924 | 0 | 0 | 0 | 0 | 4 | K | 2 |  |  |  | ROZPOCET | 0 | 0 | 0 | 0 | 0 | 1 | 0 | 4 | 1060935113
| VV |  | 5,019+12,907+47,243+9,964+6,741+7,848+7,204+2,82 |  | 99.746 | [12 empty] | VV | 2 | 2 | True | 1 | ROZPOCET
72 | K | SKL02 | Poplatek skládkovné nebo recyklaci, beton lehce vyztužený, kusovost do 1600 cm2 skup.170101 | t | 14.983 |  | 0 |  |  | základní | 0 | 0 | 0 | 0 | 0 | 0 | 4 | K | 2 |  |  |  | ROZPOCET | 0 | 0 | 0 | 0 | 0 | 1 | 0 | 4 | 1848446775
| VV |  | 5,019+9,964 |  | 14.983 | [12 empty] | VV | 2 | 2 | True | 1 | ROZPOCET
73 | K | SKL03 | Poplatek za reciklaci asfaltu, kusovost do 1600cm2 skupina 17 03 02. Položka je určena pro suť o velikosti kusu do 30x30 cm nebo frézovaný asfalt (technologický materiál určený k recyklaci). | t | 24.613 |  | 0 |  |  | základní | 0 | 0 | 0 | 0 | 0 | 0 | 4 | K | 2 |  |  |  | ROZPOCET | 0 | 0 | 0 | 0 | 0 | 1 | 0 | 4 | -283318154
| VV |  | 6,741+7,848+7,204+2,820 |  | 24.613 | [12 empty] | VV | 2 | 2 | True | 1 | ROZPOCET
74 | K | SKL04 | Poplatek za skládku stavební suti štěrky z komunikací, skupina odpadu 01 04 08 | t | 60.15 |  | 0 |  |  | základní | 0 | 0 | 0 | 0 | 0 | 0 | 4 | K | 2 |  |  |  | ROZPOCET | 0 | 0 | 0 | 0 | 0 | 1 | 0 | 4 | 545680712
| VV |  | 12,907+47,243 |  | 60.15 | [12 empty] | VV | 2 | 2 | True | 1 | ROZPOCET
| D | 998 | Přesun hmot |  |  |  | 0 |  |  |  |  | 346.8509 |  | 0 |  | 0 | 1 | D | 1 |  |  |  | ROZPOCET | [6 empty] | 0
75 | K | 998275101 | Přesun hmot pro trubní vedení hloubené z trub kameninových pro kanalizace v otevřeném výkopu dopravní vzdálenost do 15 m | t | 455.783 |  | 0 | CS ÚRS 2022 02 |  | základní | 0.761 | 346.8509 | 0 | 0 | 0 | 0 | 4 | K | 2 |  |  |  | ROZPOCET | 0 | 0 | 0 | 0 | 0 | 1 | 0 | 4 | 353646309
| D | PSV | Práce a dodávky PSV |  |  |  | 0 |  |  |  |  | 1.2286 |  | 0.035851 |  | 0 | 2 | D | 0 |  |  |  | ROZPOCET | [6 empty] | 0
| D | 721 | Zdravotechnika - vnitřní kanalizace |  |  |  | 0 |  |  |  |  | 1.2286 |  | 0.035851 |  | 0 | 2 | D | 1 |  |  |  | ROZPOCET | [6 empty] | 0
76 | K | 721173403 | Potrubí z trub PVC SN4 svodné (ležaté) DN 160 | m | 2.91 |  | 0 | CS ÚRS 2022 02 |  | základní | 0.404 | 1.1756 | 0.01232 | 0.035851 | 0 | 0 | 16 | K | 2 |  |  |  | ROZPOCET | 0 | 0 | 0 | 0 | 0 | 1 | 0 | 16 | -1256708777
77 | K | 998721101 | Přesun hmot pro vnitřní kanalizace stanovený z hmotnosti přesunovaného materiálu vodorovná dopravní vzdálenost do 50 m v objektech výšky do 6 m | t | 0.036 |  | 0 | CS ÚRS 2022 02 |  | základní | 1.47 | 0.05292 | 0 | 0 | 0 | 0 | 16 | K | 2 |  |  |  | ROZPOCET | 0 | 0 | 0 | 0 | 0 | 1 | 0 | 16 | -1960916878
| D | OST | Ostatní |  |  |  | 0 |  |  |  |  | 0 |  | 0 |  | 0 | 4 | D | 0 |  |  |  | ROZPOCET | [6 empty] | 0
78 | K | R002 | Odčerpání a likvidace obsahu septiků | kpl | 1 |  | 0 |  |  | základní | 0 | 0 | 0 | 0 | 0 | 0 | 16 | K | 1 |  |  |  | ROZPOCET | 0 | 0 | 0 | 0 | 0 | 1 | 0 | 16 | -310817195
| VV |  | očerpání a likvidace obsahu septiků v souladu s platnou legislativou | [14 empty] | VV | 1 | 1 | True | 0 | ROZPOCET
| VV |  | včetně desinfekce jímky chlorovým vápnem | [14 empty] | VV | 1 | 1 | True | 0 | ROZPOCET
| VV |  | odhad objemu cca 30 m3 | [14 empty] | VV | 1 | 1 | True | 0 | ROZPOCET
| VV |  | 1 |  | 1 | [12 empty] | VV | 1 | 2 | True | 1 | ROZPOCET

## SO 02.1 - Vodovodní řad v...
{76ed5885-26ae-41ba-bb44-deeb41e268c4}
2
| KRYCÍ LIST SOUPISU PRACÍ | [7 empty] | v --- níže se nacházejí doplnkové a pomocné údaje k sestavám --- v | [8 empty] | False
Stavba:
Semily - obnova inženýrských sítí v lokalitě Na Mýtě a shybek pod Jizerou
Objekt:
01 - Etapa 1
Soupis:
SO 02 - Obnova vodovodních řadů v ulici Na Mýtě a Ke Stadionu
Úroveň 3:
SO 02.1 - Vodovodní řad v ulici Na Mýtě
| KSO: |  |  |  |  | CC-CZ:
| Místo: |  | Semily |  |  | Datum: | 27. 10. 2022
| Zadavatel: |  |  |  |  | IČ:
|  | VHS Turnov, Antonína Dvořáka 287, 511 01 Turnov |  |  |  | DIČ:
| Zhotovitel: |  |  |  |  | IČ:
|  | Dle výběrového řízení |  |  |  | DIČ:
| Projektant: |  |  |  |  | IČ: | 26003236
|  | ŠINDLAR s.r.o. |  |  |  | DIČ: | CZ 260 03 236
| Zpracovatel: |  |  |  |  | IČ:
|  | Roman Bárta |  |  |  | DIČ:
Poznámka:
Soupis prací je sestaven s využitím Cenové soustavy ÚRS. Položky, které pochází z této cenové soustavy, jsou ve sloupci 'Cenová soustava' označeny popisem 'CS ÚRS' a úrovní příslušného kalendářního pololetí. Veškeré další informace vymezující popis a podmínky použití těchto položek z Cenové soustavy, které nejsou uvedeny přímo v soupisu prací, jsou neomezeně dálkově k dispozici na webu podminky.urs.cz.
| Cena bez DPH | [5 empty] | 0
|  |  | Základ daně |  |  | Sazba daně | Výše daně
| DPH | základní | 0 |  |  | 21% | 0
|  | snížená | 0 |  |  | 15% | 0
|  | zákl. přenesená | 0 |  |  | 21% | 0
|  | sníž. přenesená | 0 |  |  | 15% | 0
|  | nulová | 0 |  |  | 0% | 0
| Cena s DPH |  |  | v | CZK |  | 0
| Projektant |  |  | Zpracovatel
| Datum a podpis: |  | Razítko | Datum a podpis: |  |  | Razítko
| Objednavatel |  |  | Zhotovitel
| Datum a podpis: |  | Razítko | Datum a podpis: |  |  | Razítko
REKAPITULACE ČLENĚNÍ SOUPISU PRACÍ
Stavba:
Semily - obnova inženýrských sítí v lokalitě Na Mýtě a shybek pod Jizerou
Objekt:
01 - Etapa 1
Soupis:
SO 02 - Obnova vodovodních řadů v ulici Na Mýtě a Ke Stadionu
Úroveň 3:
SO 02.1 - Vodovodní řad v ulici Na Mýtě
Místo: |  |  | Semily |  |  | Datum: | 27. 10. 2022
Zadavatel: |  |  | VHS Turnov, Antonína Dvořáka 287, 511 01 Turnov |  |  | Projektant: | ŠINDLAR s.r.o.
Zhotovitel: |  |  | Dle výběrového řízení |  |  | Zpracovatel: | Roman Bárta
Kód dílu - Popis | [6 empty] | Cena celkem [CZK]
Náklady ze soupisu prací | [6 empty] | 0 | [11 empty] | -1
| HSV - Práce a dodávky HSV | [5 empty] | 0
| 1 - Zemní práce | [5 empty] | 0
| 2 - Zakládání | [5 empty] | 0
| 4 - Vodorovné konstrukce | [5 empty] | 0
| 8 - Trubní vedení | [5 empty] | 0
| 997 - Přesun sutě | [5 empty] | 0
| 998 - Přesun hmot | [5 empty] | 0
SOUPIS PRACÍ
Stavba:
Semily - obnova inženýrských sítí v lokalitě Na Mýtě a shybek pod Jizerou
Objekt:
01 - Etapa 1
Soupis:
SO 02 - Obnova vodovodních řadů v ulici Na Mýtě a Ke Stadionu
Úroveň 3:
SO 02.1 - Vodovodní řad v ulici Na Mýtě
Místo: |  |  | Semily |  |  | Datum: | 27. 10. 2022
Zadavatel: |  |  | VHS Turnov, Antonína Dvořáka 287, 511 01 Turnov |  |  | Projektant: | ŠINDLAR s.r.o.
Zhotovitel: |  |  | Dle výběrového řízení |  |  | Zpracovatel: | Roman Bárta
PČ | Typ | Kód | Popis | MJ | Množství | J.cena [CZK] | Cena celkem [CZK] | Cenová soustava |  | DPH | J. Nh [h] | Nh celkem [h] | J. hmotnost [t] | Hmotnost celkem [t] | J. suť [t] | Suť Celkem [t]
Náklady soupisu celkem | [6 empty] | 0 |  |  |  |  | 987.8474 |  | 329.0131 |  | 136.5214 |  | D | -1 | [10 empty] | 0
| D | HSV | Práce a dodávky HSV |  |  |  | 0 |  |  |  |  | 987.8474 |  | 329.0131 |  | 136.5214 | 1 | D | 0 |  |  |  | ROZPOCET | [6 empty] | 0
| D | 1 | Zemní práce |  |  |  | 0 |  |  |  |  | 298.8823 |  | 179.1849 |  | 136.5214 | 1 | D | 1 |  |  |  | ROZPOCET | [6 empty] | 0
1 | K | 113107223 | Odstranění podkladů nebo krytů strojně plochy jednotlivě přes 200 m2 s přemístěním hmot na skládku na vzdálenost do 20 m nebo s naložením na dopravní prostředek z kameniva hrubého drceného, o tl. vrstvy přes 200 do 300 mm | m2 | 101.277 |  | 0 | CS ÚRS 2022 02 |  | základní | 0.119 | 12.052 | 0 | 0 | 0.44 | 44.5619 | 4 | K | 2 |  |  |  | ROZPOCET | 0 | 0 | 0 | 0 | 0 | 1 | 0 | 4 | 876018226
| P |  | Poznámka k položce: hmotnost sutě 0,44 t/m2 | [14 empty] | P | 2
| VV |  | D.4.1.2 | [14 empty] | VV | 2 | 1 | True | 0 | ROZPOCET
| VV |  | délky dle tabulky kubatur | [14 empty] | VV | 2 | 1 | True | 0 | ROZPOCET
| VV |  | 92,07*1,1 |  | 101.277 | [12 empty] | VV | 2 | 2 | True | 1 | ROZPOCET
2 | K | 113107231 | Odstranění podkladů nebo krytů strojně plochy jednotlivě přes 200 m2 s přemístěním hmot na skládku na vzdálenost do 20 m nebo s naložením na dopravní prostředek z betonu prostého, o tl. vrstvy přes 100 do 150 mm | m2 | 101.277 |  | 0 | CS ÚRS 2022 02 |  | základní | 0.194 | 19.6477 | 0 | 0 | 0.325 | 32.915 | 4 | K | 2 |  |  |  | ROZPOCET | 0 | 0 | 0 | 0 | 0 | 1 | 0 | 4 | 1930262646
| VV |  | D.4.1.2 | [14 empty] | VV | 2 | 1 | True | 0 | ROZPOCET
| VV |  | délky dle tabulky kubatur | [14 empty] | VV | 2 | 1 | True | 0 | ROZPOCET
| VV |  | 92,07*1,1 |  | 101.277 | [12 empty] | VV | 2 | 2 | True | 1 | ROZPOCET
3 | K | 113154124-R | Frézování živičného podkladu nebo krytu s naložením na dopravní prostředek plochy do 500 m2 bez překážek v trase pruhu šířky přes 0,5 m do 1 m, tloušťky vrstvy 70 mm | m2 | 101.277 |  | 0 |  |  | základní | 0.034 | 3.4434 | 9e-05 | 0.0091149 | 0.256 | 25.9269 | 4 | K | 2 |  |  |  | ROZPOCET | 0 | 0 | 0 | 0 | 0 | 1 | 0 | 4 | 1000742212
| P |  | Poznámka k položce: hmotnost sutě 0,256 t/m2 | [14 empty] | P | 2
| VV |  | D.4.1.2 | [14 empty] | VV | 2 | 1 | True | 0 | ROZPOCET
| VV |  | délky dle tabulky kubatur | [14 empty] | VV | 2 | 1 | True | 0 | ROZPOCET
| VV |  | 92,07*1,1 |  | 101.277 | [12 empty] | VV | 2 | 2 | True | 1 | ROZPOCET
4 | K | 113154124-R6 | Frézování živičného podkladu nebo krytu s naložením na dopravní prostředek plochy do 500 m2 bez překážek v trase pruhu šířky přes 0,5 m do 1 m, tloušťky vrstvy 60 mm | m2 | 101.277 |  | 0 |  |  | základní | 0.034 | 3.4434 | 9e-05 | 0.0091149 | 0.235 | 23.8001 | 4 | K | 2 |  |  |  | ROZPOCET | 0 | 0 | 0 | 0 | 0 | 1 | 0 | 4 | 734791914
| P |  | Poznámka k položce: hmotnost sutě 0,235 t/m2 | [14 empty] | P | 2
| VV |  | D.4.1.2 | [14 empty] | VV | 2 | 1 | True | 0 | ROZPOCET
| VV |  | délky dle tabulky kubatur | [14 empty] | VV | 2 | 1 | True | 0 | ROZPOCET
| VV |  | 92,07*1,1 |  | 101.277 | [12 empty] | VV | 2 | 2 | True | 1 | ROZPOCET
5 | K | 113154222 | Frézování živičného podkladu nebo krytu s naložením na dopravní prostředek plochy přes 500 do 1 000 m2 bez překážek v trase pruhu šířky do 1 m, tloušťky vrstvy 40 mm | m2 | 101.277 |  | 0 | CS ÚRS 2022 02 |  | základní | 0.016 | 1.6204 | 4e-05 | 0.0040511 | 0.092 | 9.3175 | 4 | K | 2 |  |  |  | ROZPOCET | 0 | 0 | 0 | 0 | 0 | 1 | 0 | 4 | 454643276
| P |  | Poznámka k položce: hmotnost sutě 0,103 t/m2 | [14 empty] | P | 2
| VV |  | D.4.1.2 | [14 empty] | VV | 2 | 1 | True | 0 | ROZPOCET
| VV |  | délky dle tabulky kubatur | [14 empty] | VV | 2 | 1 | True | 0 | ROZPOCET
| VV |  | 92,07*1,1 |  | 101.277 | [12 empty] | VV | 2 | 2 | True | 1 | ROZPOCET
6 | K | 119001421 | Dočasné zajištění podzemního potrubí nebo vedení ve výkopišti ve stavu i poloze, ve kterých byla na začátku zemních prací a to s podepřením, vzepřením nebo vyvěšením, případně s ochranným bedněním, se zřízením a odstraněním zajišťovací konstrukce, s opotř | m | 4.4 |  | 0 | CS ÚRS 2022 02 |  | základní | 0.547 | 2.4068 | 0.0369 | 0.16236 | 0 | 0 | 4 | K | 2 |  |  |  | ROZPOCET | 0 | 0 | 0 | 0 | 0 | 1 | 0 | 4 | 649505589
| VV |  | 4*1,1 |  | 4.4 | [12 empty] | VV | 2 | 2 | True | 1 | ROZPOCET
7 | K | 121151103 | Sejmutí ornice strojně při souvislé ploše do 100 m2, tl. vrstvy do 200 mm | m2 | 11.473 |  | 0 | CS ÚRS 2022 02 |  | základní | 0.076 | 0.87195 | 0 | 0 | 0 | 0 | 4 | K | 2 |  |  |  | ROZPOCET | 0 | 0 | 0 | 0 | 0 | 1 | 0 | 4 | 1674529393
| VV |  | D.4.1.2 | [14 empty] | VV | 2 | 1 | True | 0 | ROZPOCET
| VV |  | délky dle tabulky kubatur | [14 empty] | VV | 2 | 1 | True | 0 | ROZPOCET
| VV |  | 10,43*1,1 |  | 11.473 | [12 empty] | VV | 2 | 2 | True | 1 | ROZPOCET
8 | K | 130001101 | Příplatek k cenám hloubených vykopávek za ztížení vykopávky v blízkosti podzemního vedení nebo výbušnin pro jakoukoliv třídu horniny | m3 | 5.022 |  | 0 | CS ÚRS 2022 02 |  | základní | 1.763 | 8.8538 | 0 | 0 | 0 | 0 | 4 | K | 2 |  |  |  | ROZPOCET | 0 | 0 | 0 | 0 | 0 | 1 | 0 | 4 | 616422476
| VV |  | (3)*2*0,5*0,9*(1,71+0,15) |  | 5.022 | [12 empty] | VV | 2 | 2 | True | 0 | ROZPOCET
| VV |  | Součet |  | 5.022 | [12 empty] | VV | 2 | 4 | True | 1 | ROZPOCET
9 | K | 132254205 | Hloubení zapažených rýh šířky přes 800 do 2 000 mm strojně s urovnáním dna do předepsaného profilu a spádu v hornině třídy těžitelnosti I skupiny 3 přes 500 do 1 000 m3 | m3 | 77.67 |  | 0 | CS ÚRS 2022 02 |  | základní | 0.538 | 41.7865 | 0 | 0 | 0 | 0 | 4 | K | 2 |  |  |  | ROZPOCET | 0 | 0 | 0 | 0 | 0 | 1 | 0 | 4 | 1405773460
| VV |  | D.4.1.2 | [14 empty] | VV | 2 | 1 | True | 0 | ROZPOCET
| VV |  | dle tabulky kubatur | [14 empty] | VV | 2 | 1 | True | 0 | ROZPOCET
| VV |  | 50% výkopu | [14 empty] | VV | 2 | 1 | True | 0 | ROZPOCET
| VV |  | 103,47*0,5 |  | 51.735 | [12 empty] | VV | 2 | 2 | True | 0 | ROZPOCET
| VV |  | 104,79*1,1*0,3*0,5 |  | 17.29 | [12 empty] | VV | 2 | 2 | True | 0 | ROZPOCET
| VV |  | 104,79*((0,2+0,1)/2*1,1)*0,5 |  | 8.645 | [12 empty] | VV | 2 | 2 | True | 0 | ROZPOCET
| VV |  | Součet |  | 77.67 | [12 empty] | VV | 2 | 4 | True | 1 | ROZPOCET
10 | K | 132354205 | Hloubení zapažených rýh šířky přes 800 do 2 000 mm strojně s urovnáním dna do předepsaného profilu a spádu v hornině třídy těžitelnosti II skupiny 4 přes 500 do 1 000 m3 | m3 | 77.67 |  | 0 | CS ÚRS 2022 02 |  | základní | 0.716 | 55.6117 | 0 | 0 | 0 | 0 | 4 | K | 2 |  |  |  | ROZPOCET | 0 | 0 | 0 | 0 | 0 | 1 | 0 | 4 | 247079673
| VV |  | D.4.1.2 | [14 empty] | VV | 2 | 1 | True | 0 | ROZPOCET
| VV |  | dle tabulky kubatur | [14 empty] | VV | 2 | 1 | True | 0 | ROZPOCET
| VV |  | 50% výkopu | [14 empty] | VV | 2 | 1 | True | 0 | ROZPOCET
| VV |  | 103,47*0,5 |  | 51.735 | [12 empty] | VV | 2 | 2 | True | 0 | ROZPOCET
| VV |  | 104,79*1,1*0,3*0,5 |  | 17.29 | [12 empty] | VV | 2 | 2 | True | 0 | ROZPOCET
| VV |  | 104,79*((0,2+0,1)/2*1,1)*0,5 |  | 8.645 | [12 empty] | VV | 2 | 2 | True | 0 | ROZPOCET
| VV |  | Součet |  | 77.67 | [12 empty] | VV | 2 | 4 | True | 1 | ROZPOCET
11 | K | 151811131 | Zřízení pažicích boxů pro pažení a rozepření stěn rýh podzemního vedení hloubka výkopu do 4 m, šířka do 1,2 m | m2 | 358.12 |  | 0 | CS ÚRS 2022 02 |  | základní | 0.088 | 31.5146 | 0.00058 | 0.20771 | 0 | 0 | 4 | K | 2 |  |  |  | ROZPOCET | 0 | 0 | 0 | 0 | 0 | 1 | 0 | 4 | 2080646157
| VV |  | D.4.1.2 | [14 empty] | VV | 2 | 1 | True | 0 | ROZPOCET
| VV |  | dle tabulky kubatur | [14 empty] | VV | 2 | 1 | True | 0 | ROZPOCET
| VV |  | 358,12 |  | 358.12 | [12 empty] | VV | 2 | 2 | True | 1 | ROZPOCET
12 | K | 151811231 | Odstranění pažicích boxů pro pažení a rozepření stěn rýh podzemního vedení hloubka výkopu do 4 m, šířka do 1,2 m | m2 | 358.12 |  | 0 | CS ÚRS 2022 02 |  | základní | 0.085 | 30.4402 | 0 | 0 | 0 | 0 | 4 | K | 2 |  |  |  | ROZPOCET | 0 | 0 | 0 | 0 | 0 | 1 | 0 | 4 | -1951569652
13 | K | 162451106 | Vodorovné přemístění výkopku nebo sypaniny po suchu na obvyklém dopravním prostředku, bez naložení výkopku, avšak se složením bez rozhrnutí z horniny třídy těžitelnosti I skupiny 1 až 3 na vzdálenost přes 1 500 do 2 000 m | m3 | 27.82 |  | 0 | CS ÚRS 2022 02 |  | základní | 0.05 | 1.391 | 0 | 0 | 0 | 0 | 4 | K | 2 |  |  |  | ROZPOCET | 0 | 0 | 0 | 0 | 0 | 1 | 0 | 4 | 140936487
| VV |  | zemina na meziskládku a zpět | [14 empty] | VV | 2 | 1 | True | 0 | ROZPOCET
| VV |  | 13,91*2 |  | 27.82 | [12 empty] | VV | 2 | 2 | True | 1 | ROZPOCET
14 | K | 162751117.R1 | Vodorovné přemístění výkopku nebo sypaniny po suchu na obvyklém dopravním prostředku, bez naložení výkopku, avšak se složením bez rozhrnutí z horniny třídy těžitelnosti I skupiny 1 až 3 na skládku zhotovitele | m3 | 63.76 |  | 0 |  |  | základní | 0.087 | 5.5471 | 0 | 0 | 0 | 0 | 4 | K | 2 |  |  |  | ROZPOCET | 0 | 0 | 0 | 0 | 0 | 1 | 0 | 4 | -168207757
| VV |  | přebytečná zemina | [14 empty] | VV | 2 | 1 | True | 0 | ROZPOCET
| VV |  | 77,67 |  | 77.67 | [12 empty] | VV | 2 | 2 | True | 0 | ROZPOCET
| VV |  | -13,91 |  | -13.91 | [12 empty] | VV | 2 | 2 | True | 0 | ROZPOCET
| VV |  | Součet |  | 63.76 | [12 empty] | VV | 2 | 4 | True | 1 | ROZPOCET
15 | K | 162751137.R2 | Vodorovné přemístění výkopku nebo sypaniny po suchu na obvyklém dopravním prostředku, bez naložení výkopku, avšak se složením bez rozhrnutí z horniny třídy těžitelnosti II skupiny 4 a 5 na skládku zhotovitele | m3 | 77.67 |  | 0 |  |  | základní | 0.099 | 7.6893 | 0 | 0 | 0 | 0 | 4 | K | 2 |  |  |  | ROZPOCET | 0 | 0 | 0 | 0 | 0 | 1 | 0 | 4 | 1562961646
| VV |  | přebytečná zemina | [14 empty] | VV | 2 | 1 | True | 0 | ROZPOCET
| VV |  | 77,67 |  | 77.67 | [12 empty] | VV | 2 | 2 | True | 1 | ROZPOCET
16 | K | 167151101 | Nakládání, skládání a překládání neulehlého výkopku nebo sypaniny strojně nakládání, množství do 100 m3, z horniny třídy těžitelnosti I, skupiny 1 až 3 | m3 | 27.82 |  | 0 | CS ÚRS 2022 02 |  | základní | 0.197 | 5.4805 | 0 | 0 | 0 | 0 | 4 | K | 2 |  |  |  | ROZPOCET | 0 | 0 | 0 | 0 | 0 | 1 | 0 | 4 | -1810599869
| VV |  | zemina z meziskládky | [14 empty] | VV | 2 | 1 | True | 0 | ROZPOCET
| VV |  | 27,82 |  | 27.82 | [12 empty] | VV | 2 | 2 | True | 1 | ROZPOCET
17 | K | SKL01 | Poplatek za skládku horniny 1- 7 č. dle katal. odpadů 17 05 04 | m3 | 141.43 |  | 0 |  |  | základní | 0 | 0 | 0 | 0 | 0 | 0 | 4 | K | 2 |  |  |  | ROZPOCET | 0 | 0 | 0 | 0 | 0 | 1 | 0 | 4 | -1978978981
| VV |  | 63.76 |  | 63.76 | [12 empty] | VV | 2 | 2 | True | 0 | ROZPOCET
| VV |  | 77.67 |  | 77.67 | [12 empty] | VV | 2 | 2 | True | 0 | ROZPOCET
| VV |  | Součet |  | 141.43 | [12 empty] | VV | 2 | 4 | True | 1 | ROZPOCET
18 | K | 174101101 | Zásyp sypaninou z jakékoliv horniny strojně s uložením výkopku ve vrstvách se zhutněním jam, šachet, rýh nebo kolem objektů v těchto vykopávkách | m3 | 128.759 |  | 0 | CS ÚRS 2022 02 |  | základní | 0.328 | 42.233 | 0 | 0 | 0 | 0 | 4 | K | 2 |  |  |  | ROZPOCET | 0 | 0 | 0 | 0 | 0 | 1 | 0 | 4 | 1619930539
| VV |  | D.4.1.2 | [14 empty] | VV | 2 | 1 | True | 0 | ROZPOCET
| VV |  | dle tabulky kubatur | [14 empty] | VV | 2 | 1 | True | 0 | ROZPOCET
| VV |  | 30,78 "náhrada výkopku |  | 30.78 | [12 empty] | VV | 2 | 2 | True | 0 | ROZPOCET
| VV |  | provizorní povrch - kompletní materiál provizorního povrchu je započtený v rozpočtu rekonstrukce komunikace | [14 empty] | VV | 2 | 1 | True | 0 | ROZPOCET
| VV |  | 104,79*1,1*0,85 |  | 97.979 | [12 empty] | VV | 2 | 2 | True | 0 | ROZPOCET
| VV |  | Součet |  | 128.759 | [12 empty] | VV | 2 | 4 | True | 1 | ROZPOCET
19 | M | 58344197 | štěrkodrť frakce 0/63 | t | 93.195 |  | 0 |  |  | základní | 0 | 0 | 1 | 93.195 | 0 | 0 | 8 | M | 2 |  |  |  | ROZPOCET | 0 | 0 | 0 | 0 | 0 | 1 | 0 | 4 | -1225702151
| VV |  | těžené kamenivo dle ČSN 736126-1 ŠD fr. 0/63 | [14 empty] | VV | 2 | 1 | True | 0 | ROZPOCET
| VV |  | 30,78*1,85 |  | 56.943 | [12 empty] | VV | 2 | 2 | True | 0 | ROZPOCET
| VV |  | 97,979*0,2*1,85 " započítání znehodnocení materiálu |  | 36.252 | [12 empty] | VV | 2 | 2 | True | 0 | ROZPOCET
| VV |  | Součet |  | 93.195 | [12 empty] | VV | 2 | 4 | True | 1 | ROZPOCET
20 | K | 175151101 | Obsypání potrubí strojně sypaninou z vhodných třídy těžitelnosti I a II, skupiny 1 až 4 nebo materiálem připraveným podél výkopu ve vzdálenosti do 3 m od jeho kraje, pro jakoukoliv hloubku výkopu a míru zhutnění bez prohození sypaniny | m3 | 46.26 |  | 0 | CS ÚRS 2022 02 |  | základní | 0.435 | 20.1231 | 0 | 0 | 0 | 0 | 4 | K | 2 |  |  |  | ROZPOCET | 0 | 0 | 0 | 0 | 0 | 1 | 0 | 4 | -1144932086
| VV |  | D.4.1.2 | [14 empty] | VV | 2 | 1 | True | 0 | ROZPOCET
| VV |  | dle tabulky kubatur | [14 empty] | VV | 2 | 1 | True | 0 | ROZPOCET
| VV |  | 46,26 |  | 46.26 | [12 empty] | VV | 2 | 2 | True | 1 | ROZPOCET
21 | M | 58331200 | štěrkopísek netříděný | t | 85.581 |  | 0 | CS ÚRS 2022 02 |  | základní | 0 | 0 | 1 | 85.581 | 0 | 0 | 8 | M | 2 |  |  |  | ROZPOCET | 0 | 0 | 0 | 0 | 0 | 1 | 0 | 4 | 114760375
| P |  | Poznámka k položce: hmotnost 1,85t/m3 | [14 empty] | P | 2
| VV |  | 46,26*1,85 'Přepočtené koeficientem množství |  | 85.581 | [12 empty] | VV | 2 | 2 | False | 1 | ROZPOCET
22 | K | 181111131 | Plošná úprava terénu v zemině skupiny 1 až 4 s urovnáním povrchu bez doplnění ornice souvislé plochy do 500 m2 při nerovnostech terénu přes 150 do 200 mm v rovině nebo na svahu do 1:5 | m2 | 20.86 |  | 0 | CS ÚRS 2022 02 |  | základní | 0.153 | 3.1916 | 0 | 0 | 0 | 0 | 4 | K | 2 |  |  |  | ROZPOCET | 0 | 0 | 0 | 0 | 0 | 1 | 0 | 4 | -1181737377
| VV |  | 10,43*2,0 |  | 20.86 | [12 empty] | VV | 2 | 2 | True | 1 | ROZPOCET
23 | K | 181351003 | Rozprostření a urovnání ornice v rovině nebo ve svahu sklonu do 1:5 strojně při souvislé ploše do 100 m2, tl. vrstvy do 200 mm | m2 | 11.473 |  | 0 | CS ÚRS 2022 02 |  | základní | 0.114 | 1.3079 | 0 | 0 | 0 | 0 | 4 | K | 2 |  |  |  | ROZPOCET | 0 | 0 | 0 | 0 | 0 | 1 | 0 | 4 | -1550164148
| VV |  | dle položky sejmutí ornice | [14 empty] | VV | 2 | 1 | True | 0 | ROZPOCET
| VV |  | 10,43*1,1 |  | 11.473 | [12 empty] | VV | 2 | 2 | True | 1 | ROZPOCET
24 | K | 181411121 | Založení trávníku na půdě předem připravené plochy do 1000 m2 výsevem včetně utažení lučního v rovině nebo na svahu do 1:5 | m2 | 32.333 |  | 0 | CS ÚRS 2022 02 |  | základní | 0.007 | 0.22633 | 0 | 0 | 0 | 0 | 4 | K | 2 |  |  |  | ROZPOCET | 0 | 0 | 0 | 0 | 0 | 1 | 0 | 4 | 2115230776
| VV |  | 20,86+11,473 |  | 32.333 | [12 empty] | VV | 2 | 2 | True | 1 | ROZPOCET
25 | M | 00572472 | osivo směs travní krajinná-rovinná | kg | 16.596 |  | 0 | CS ÚRS 2022 02 |  | základní | 0 | 0 | 0.001 | 0.016596 | 0 | 0 | 8 | M | 2 |  |  |  | ROZPOCET | 0 | 0 | 0 | 0 | 0 | 1 | 0 | 4 | 729655038
| VV |  | 829,808*0,02 |  | 16.596 | [12 empty] | VV | 2 | 2 | True | 1 | ROZPOCET
| D | 2 | Zakládání |  |  |  | 0 |  |  |  |  | 59.9186 |  | 53.1206 |  | 0 | 1 | D | 1 |  |  |  | ROZPOCET | [6 empty] | 0
26 | K | 211531111 | Výplň kamenivem do rýh odvodňovacích žeber nebo trativodů bez zhutnění, s úpravou povrchu výplně kamenivem hrubým drceným frakce 16 až 63 mm | m3 | 17.29 |  | 0 | CS ÚRS 2022 02 |  | základní | 0.92 | 15.9068 | 1.63 | 28.1827 | 0 | 0 | 4 | K | 2 |  |  |  | ROZPOCET | 0 | 0 | 0 | 0 | 0 | 1 | 0 | 4 | -297822225
| VV |  | D.4.1.2 | [14 empty] | VV | 2 | 1 | True | 0 | ROZPOCET
| VV |  | 104,79*((0,2+0,1)/2*1,1) |  | 17.29 | [12 empty] | VV | 2 | 2 | True | 1 | ROZPOCET
27 | K | 212751105 | Trativody z drenážních a melioračních trubek pro meliorace, dočasné nebo odlehčovací drenáže se zřízením štěrkového lože pod trubky a s jejich obsypem v otevřeném výkopu trubka flexibilní PVC-U SN 4 celoperforovaná 360° DN 125 | m | 104.79 |  | 0 | CS ÚRS 2022 02 |  | základní | 0.42 | 44.0118 | 0.23798 | 24.9379 | 0 | 0 | 4 | K | 2 |  |  |  | ROZPOCET | 0 | 0 | 0 | 0 | 0 | 1 | 0 | 4 | -677965353
| D | 4 | Vodorovné konstrukce |  |  |  | 0 |  |  |  |  | 15.2128 |  | 0 |  | 0 | 1 | D | 1 |  |  |  | ROZPOCET | [6 empty] | 0
28 | K | 451573111 | Lože pod potrubí, stoky a drobné objekty v otevřeném výkopu z písku a štěrkopísku do 63 mm | m3 | 11.53 |  | 0 | CS ÚRS 2022 02 |  | základní | 1.317 | 15.185 | 0 | 0 | 0 | 0 | 4 | K | 2 |  |  |  | ROZPOCET | 0 | 0 | 0 | 0 | 0 | 1 | 0 | 4 | 1602356
| VV |  | D.4.1.2 | [14 empty] | VV | 2 | 1 | True | 0 | ROZPOCET
| VV |  | dle tabulky kubatur | [14 empty] | VV | 2 | 1 | True | 0 | ROZPOCET
| VV |  | 11,53 |  | 11.53 | [12 empty] | VV | 2 | 2 | True | 1 | ROZPOCET
29 | K | 452313141 | Podkladní a zajišťovací konstrukce z betonu prostého v otevřeném výkopu bloky pro potrubí z betonu tř. C 16/20 | m3 | 0.023 |  | 0 | CS ÚRS 2022 02 |  | základní | 1.208 | 0.027784 | 0 | 0 | 0 | 0 | 4 | K | 2 |  |  |  | ROZPOCET | 0 | 0 | 0 | 0 | 0 | 1 | 0 | 4 | -1282193349
| VV |  | 1*0,3*0,3*0,25 "OB |  | 0.023 | [12 empty] | VV | 2 | 2 | True | 1 | ROZPOCET
| D | 8 | Trubní vedení |  |  |  | 0 |  |  |  |  | 337.3153 |  | 96.7075 |  | 0 | 1 | D | 1 |  |  |  | ROZPOCET | [6 empty] | 0
30 | K | 850245121 | Výřez nebo výsek na potrubí z trub litinových tlakových nebo plastických hmot DN 80 | kus | 2 |  | 0 | CS ÚRS 2022 02 |  | základní | 9.183 | 18.366 | 0 | 0 | 0 | 0 | 4 | K | 2 |  |  |  | ROZPOCET | 0 | 0 | 0 | 0 | 0 | 1 | 0 | 4 | 25534528
31 | K | 851241131 | Montáž potrubí z trub litinových tlakových hrdlových v otevřeném výkopu s integrovaným těsněním DN 80 | m | 104.79 |  | 0 | CS ÚRS 2022 02 |  | základní | 0.446 | 46.7363 | 0 | 0 | 0 | 0 | 4 | K | 2 |  |  |  | ROZPOCET | 0 | 0 | 0 | 0 | 0 | 1 | 0 | 4 | -467293526
32 | M | 55253015 | trouba vodovodní litinová hrdlová dl 6m DN 80 | m | 105.838 |  | 0 | CS ÚRS 2022 02 |  | základní | 0 | 0 | 0.0177 | 1.8733 | 0 | 0 | 8 | M | 2 |  |  |  | ROZPOCET | 0 | 0 | 0 | 0 | 0 | 1 | 0 | 4 | -75508128
| P |  | Poznámka k položce: ztratné 1% | [14 empty] | P | 2
| VV |  | 104,79*1,01 'Přepočtené koeficientem množství |  | 105.838 | [12 empty] | VV | 2 | 2 | False | 1 | ROZPOCET
33 | K | 857242122 | Montáž litinových tvarovek na potrubí litinovém tlakovém jednoosých na potrubí z trub přírubových v otevřeném výkopu, kanálu nebo v šachtě DN 80 | kus | 1 |  | 0 | CS ÚRS 2022 02 |  | základní | 0.759 | 0.759 | 0.00167 | 0.00167 | 0 | 0 | 4 | K | 2 |  |  |  | ROZPOCET | 0 | 0 | 0 | 0 | 0 | 1 | 0 | 4 | -575295119
34 | M | 55.505008020016 | KOLENO PATNÍ PŘÍRUBOVÉ DLOUHÉ 80 | kus | 1 |  | 0 |  |  | základní | 0 | 0 | 0.0164 | 0.0164 | 0 | 0 | 8 | M | 2 |  |  |  | ROZPOCET | 0 | 0 | 0 | 0 | 0 | 1 | 0 | 4 | 1380974123
35 | K | 857251151 | Montáž litinových tvarovek na potrubí litinovém tlakovém jednoosých na potrubí z trub hrdlových v otevřeném výkopu, kanálu nebo v šachtě s přírubovým koncem vnějšího průměru DN/OD 90 | kus | 2 |  | 0 | CS ÚRS 2022 02 |  | základní | 0.583 | 1.166 | 0.0001 | 0.0002 | 0 | 0 | 4 | K | 2 |  |  |  | ROZPOCET | 0 | 0 | 0 | 0 | 0 | 1 | 0 | 4 | 1392729056
36 | M | 55251186 | tvarovka přírubová s hrdlem E, PN 10-16 DN 90/příruba DN 80 | kus | 2 |  | 0 | CS ÚRS 2022 02 |  | základní | 0 | 0 | 0.0055 | 0.011 | 0 | 0 | 8 | M | 2 |  |  |  | ROZPOCET | 0 | 0 | 0 | 0 | 0 | 1 | 0 | 4 | 968333759
37 | K | 891171321 | Montáž vodovodních armatur na potrubí šoupátek pro domovní přípojky se závitovými konci PN16 G 5/4" | kus | 5 |  | 0 | CS ÚRS 2022 02 |  | základní | 0.4 | 2 | 0.00024 | 0.0012 | 0 | 0 | 4 | K | 2 |  |  |  | ROZPOCET | 0 | 0 | 0 | 0 | 0 | 1 | 0 | 4 | -642094
38 | M | 42221552 | šoupátko domovní přípojky litinové vnitřní/vnitřní závit PN16 5/4"x5/4" | kus | 5 |  | 0 | CS ÚRS 2022 02 |  | základní | 0 | 0 | 0.00364 | 0.0182 | 0 | 0 | 8 | M | 2 |  |  |  | ROZPOCET | 0 | 0 | 0 | 0 | 0 | 1 | 0 | 4 | -1896849265
39 | M | 55.960113018004 | SOUPRAVA ZEMNÍ TELESKOPICKÁ DOM. ŠOUPÁTKA-1,3-1,8 3/4"-2" (1,3-1,8m) | kus | 5 |  | 0 |  |  | základní | 0 | 0 | 0.0034 | 0.017 | 0 | 0 | 8 | M | 2 |  |  |  | ROZPOCET | 0 | 0 | 0 | 0 | 0 | 1 | 0 | 4 | -632659240
40 | K | 891241112 | Montáž vodovodních armatur na potrubí šoupátek nebo klapek uzavíracích v otevřeném výkopu nebo v šachtách s osazením zemní soupravy (bez poklopů) DN 80 | kus | 2 |  | 0 | CS ÚRS 2022 02 |  | základní | 1.554 | 3.108 | 0.00162 | 0.00324 | 0 | 0 | 4 | K | 2 |  |  |  | ROZPOCET | 0 | 0 | 0 | 0 | 0 | 1 | 0 | 4 | 60730038
| VV |  | 2 |  | 2 | [12 empty] | VV | 2 | 2 | True | 1 | ROZPOCET
41 | M | 42221303 | šoupátko pitná voda litina GGG 50 krátká stavební dl PN10/16 DN 80x180mm | kus | 2 |  | 0 | CS ÚRS 2022 02 |  | základní | 0 | 0 | 0.018 | 0.036 | 0 | 0 | 8 | M | 2 |  |  |  | ROZPOCET | 0 | 0 | 0 | 0 | 0 | 1 | 0 | 4 | -185238389
42 | M | 55.950108000003 | SOUPRAVA ZEMNÍ TELESKOPICKÁ E1/A-1,3 -1,8 65-80 E1/80 A (1,3-1,8m) | kus | 2 |  | 0 |  |  | základní | 0 | 0 | 0.00675 | 0.0135 | 0 | 0 | 8 | M | 2 |  |  |  | ROZPOCET | 0 | 0 | 0 | 0 | 0 | 1 | 0 | 4 | -523478948
43 | K | 891247112 | Montáž vodovodních armatur na potrubí hydrantů podzemních (bez osazení poklopů) DN 80 | kus | 1 |  | 0 | CS ÚRS 2022 02 |  | základní | 1.333 | 1.333 | 0.00136 | 0.00136 | 0 | 0 | 4 | K | 2 |  |  |  | ROZPOCET | 0 | 0 | 0 | 0 | 0 | 1 | 0 | 4 | 1968038917
44 | M | 42273593 | hydrant podzemní DN 80 PN 16 dvojitý uzávěr s koulí krycí v 1250mm | kus | 1 |  | 0 | CS ÚRS 2022 02 |  | základní | 0 | 0 | 0.043 | 0.043 | 0 | 0 | 8 | M | 2 |  |  |  | ROZPOCET | 0 | 0 | 0 | 0 | 0 | 1 | 0 | 4 | -408775198
45 | K | 891249111 | Montáž vodovodních armatur na potrubí navrtávacích pasů s ventilem Jt 1 MPa, na potrubí z trub litinových, ocelových nebo plastických hmot DN 80 | kus | 5 |  | 0 | CS ÚRS 2022 02 |  | základní | 3.474 | 17.37 | 0 | 0 | 0 | 0 | 4 | K | 2 |  |  |  | ROZPOCET | 0 | 0 | 0 | 0 | 0 | 1 | 0 | 4 | 135001009
46 | M | 42273484 | pás navrtávací uzávěrový z tvárné litiny DN 80, pro litinové a ocelové potrubí, se závitovým výstupem 2" | kus | 5 |  | 0 | CS ÚRS 2022 02 |  | základní | 0 | 0 | 0.0032 | 0.016 | 0 | 0 | 8 | M | 2 |  |  |  | ROZPOCET | 0 | 0 | 0 | 0 | 0 | 1 | 0 | 4 | -814440560
47 | K | 892241111 | Tlakové zkoušky vodou na potrubí DN do 80 | m | 104.79 |  | 0 | CS ÚRS 2022 02 |  | základní | 0.044 | 4.6108 | 0 | 0 | 0 | 0 | 4 | K | 2 |  |  |  | ROZPOCET | 0 | 0 | 0 | 0 | 0 | 1 | 0 | 4 | -1105743412
48 | K | 892273122 | Proplach a dezinfekce vodovodního potrubí DN od 80 do 125 | m | 104.79 |  | 0 | CS ÚRS 2022 02 |  | základní | 0.079 | 8.2784 | 0 | 0 | 0 | 0 | 4 | K | 2 |  |  |  | ROZPOCET | 0 | 0 | 0 | 0 | 0 | 1 | 0 | 4 | -166146913
49 | K | 892372111 | Tlakové zkoušky vodou zabezpečení konců potrubí při tlakových zkouškách DN do 300 | kus | 4 |  | 0 | CS ÚRS 2022 02 |  | základní | 10.3 | 41.2 | 0.45937 | 1.8375 | 0 | 0 | 4 | K | 2 |  |  |  | ROZPOCET | 0 | 0 | 0 | 0 | 0 | 1 | 0 | 4 | 23491187
50 | K | 899401111 | Osazení poklopů litinových ventilových | kus | 5 |  | 0 | CS ÚRS 2022 01 |  | základní | 0.772 | 3.86 | 0.06383 | 0.31915 | 0 | 0 | 4 | K | 2 |  |  |  | ROZPOCET | 0 | 0 | 0 | 0 | 0 | 1 | 0 | 4 | -1182933168
51 | M | 55.1650KASI0000 | POKLOP ULIČNÍ SAMONIVELAČNÍ PŘÍPOJKOVÝ S LOGEM VODA | kus | 5 |  | 0 |  |  | základní | 0 | 0 | 0.00897 | 0.04485 | 0 | 0 | 8 | M | 2 |  |  |  | ROZPOCET | 0 | 0 | 0 | 0 | 0 | 1 | 0 | 4 | -274358312
52 | K | 899401112 | Osazení poklopů litinových šoupátkových | kus | 2 |  | 0 | CS ÚRS 2022 02 |  | základní | 0.863 | 1.726 | 0.12303 | 0.24606 | 0 | 0 | 4 | K | 2 |  |  |  | ROZPOCET | 0 | 0 | 0 | 0 | 0 | 1 | 0 | 4 | -1362688657
| VV |  | 2 |  | 2 | [12 empty] | VV | 2 | 2 | True | 1 | ROZPOCET
53 | M | 55.1750KASI0000 | POKLOP ULIČNÍ SAMONIVELAČNÍ ŠOUPÁTKOVÝ S LOGEM VODA | kus | 1 |  | 0 |  |  | základní | 0 | 0 | 0.013 | 0.013 | 0 | 0 | 8 | M | 2 |  |  |  | ROZPOCET | 0 | 0 | 0 | 0 | 0 | 1 | 0 | 4 | -399752207
54 | M | 42291352 | poklop litinový šoupátkový pro zemní soupravy osazení do terénu a do vozovky | kus | 1 |  | 0 | CS ÚRS 2022 02 |  | základní | 0 | 0 | 0.0133 | 0.0133 | 0 | 0 | 8 | M | 2 |  |  |  | ROZPOCET | 0 | 0 | 0 | 0 | 0 | 1 | 0 | 4 | -578449781
55 | M | 55.348100000000 | PODKLAD. DESKA UNI UNI | kus | 1 |  | 0 |  |  | základní | 0 | 0 | 0.00065 | 0.00065 | 0 | 0 | 8 | M | 2 |  |  |  | ROZPOCET | 0 | 0 | 0 | 0 | 0 | 1 | 0 | 4 | 1688206074
56 | K | 899401113 | Osazení poklopů litinových hydrantových | kus | 1 |  | 0 | CS ÚRS 2022 02 |  | základní | 1.182 | 1.182 | 0.32906 | 0.32906 | 0 | 0 | 4 | K | 2 |  |  |  | ROZPOCET | 0 | 0 | 0 | 0 | 0 | 1 | 0 | 4 | 444350561
| VV |  | 1 |  | 1 | [12 empty] | VV | 2 | 2 | True | 1 | ROZPOCET
57 | M | 42291452r | poklop litinový hydrantový | kus | 1 |  | 0 |  |  | základní | 0 | 0 | 0.0295 | 0.0295 | 0 | 0 | 8 | M | 2 |  |  |  | ROZPOCET | 0 | 0 | 0 | 0 | 0 | 1 | 0 | 4 | -885726580
58 | M | 348200000000 | PODKLADOVÁ DESKA POD HYDRANTOVÝ POKLOP | kus | 1 |  | 0 |  |  | základní | 0 | 0 | 0.001 | 0.001 | 0 | 0 | 8 | M | 2 |  |  |  | ROZPOCET | 0 | 0 | 0 | 0 | 0 | 1 | 0 | 4 | -1913172028
59 | K | 899721111 | Signalizační vodič na potrubí DN do 150 mm | m | 110 |  | 0 | CS ÚRS 2022 02 |  | základní | 0.054 | 5.94 | 0.00019 | 0.0209 | 0 | 0 | 4 | K | 2 |  |  |  | ROZPOCET | 0 | 0 | 0 | 0 | 0 | 1 | 0 | 4 | -1995672919
60 | K | 899722113 | Krytí potrubí z plastů výstražnou fólií z PVC šířky 34 cm | m | 104.79 |  | 0 | CS ÚRS 2022 02 |  | základní | 0.025 | 2.6198 | 9e-05 | 0.0094311 | 0 | 0 | 4 | K | 2 |  |  |  | ROZPOCET | 0 | 0 | 0 | 0 | 0 | 1 | 0 | 4 | 480857375
61 | K | 899910201 | Výplň potrubí trub betonových, litinových nebo kameninových cementopopílkovou suspenzí spádem, délky do 50 m | m3 | 60 |  | 0 | CS ÚRS 2022 02 |  | základní | 2.951 | 177.06 | 1.5298 | 91.791 | 0 | 0 | 4 | K | 2 |  |  |  | ROZPOCET | 0 | 0 | 0 | 0 | 0 | 1 | 0 | 4 | -1254563317
| VV |  | 100,0*0,6*1,0 |  | 60 | [12 empty] | VV | 2 | 2 | True | 1 | ROZPOCET
| D | 997 | Přesun sutě |  |  |  | 0 |  |  |  |  | 4.0956 |  | 0 |  | 0 | 1 | D | 1 |  |  |  | ROZPOCET | [6 empty] | 0
62 | K | 997221551.R3 | Vodorovná doprava suti bez naložení, ale se složením a s hrubým urovnáním ze sypkých materiálů, na skládku zhotovitele | t | 136.521 |  | 0 |  |  | základní | 0.03 | 4.0956 | 0 | 0 | 0 | 0 | 4 | K | 2 |  |  |  | ROZPOCET | 0 | 0 | 0 | 0 | 0 | 1 | 0 | 4 | 848992694
63 | K | SKL02 | Poplatek skládkovné nebo recyklaci, beton lehce vyztužený, kusovost do 1600 cm2 skup.170101 | t | 32.915 |  | 0 |  |  | základní | 0 | 0 | 0 | 0 | 0 | 0 | 4 | K | 2 |  |  |  | ROZPOCET | 0 | 0 | 0 | 0 | 0 | 1 | 0 | 4 | -1403585960
64 | K | SKL03 | Poplatek za reciklaci asfaltu, kusovost do 1600cm2 skupina 17 03 02. Položka je určena pro suť o velikosti kusu do 30x30 cm nebo frézovaný asfalt (technologický materiál určený k recyklaci). | t | 59.089 |  | 0 |  |  | základní | 0 | 0 | 0 | 0 | 0 | 0 | 4 | K | 2 |  |  |  | ROZPOCET | 0 | 0 | 0 | 0 | 0 | 1 | 0 | 4 | 465312294
| VV |  | 25,972+23,8+9,317 |  | 59.089 | [12 empty] | VV | 2 | 2 | True | 1 | ROZPOCET
65 | K | SKL04 | Poplatek za skládku stavební suti štěrky z komunikací, skupina odpadu 01 04 08 | t | 44.562 |  | 0 |  |  | základní | 0 | 0 | 0 | 0 | 0 | 0 | 4 | K | 2 |  |  |  | ROZPOCET | 0 | 0 | 0 | 0 | 0 | 1 | 0 | 4 | -731233855
| D | 998 | Přesun hmot |  |  |  | 0 |  |  |  |  | 272.4228 |  | 0 |  | 0 | 1 | D | 1 |  |  |  | ROZPOCET | [6 empty] | 0
66 | K | 998273102 | Přesun hmot pro trubní vedení hloubené z trub litinových pro vodovody nebo kanalizace v otevřeném výkopu dopravní vzdálenost do 15 m | t | 329.013 |  | 0 | CS ÚRS 2022 02 |  | základní | 0.828 | 272.4228 | 0 | 0 | 0 | 0 | 4 | K | 2 |  |  |  | ROZPOCET | 0 | 0 | 0 | 0 | 0 | 1 | 0 | 4 | 1718449383

## SO 02.2. - Vodovodní řad ...
{ec8caca9-87ab-4526-8c0c-d23d4c789519}
2
| KRYCÍ LIST SOUPISU PRACÍ | [7 empty] | v --- níže se nacházejí doplnkové a pomocné údaje k sestavám --- v | [8 empty] | False
Stavba:
Semily - obnova inženýrských sítí v lokalitě Na Mýtě a shybek pod Jizerou
Objekt:
01 - Etapa 1
Soupis:
SO 02 - Obnova vodovodních řadů v ulici Na Mýtě a Ke Stadionu
Úroveň 3:
SO 02.2. - Vodovodní řad v ulici Ke Stadionu – etapa 1
| KSO: |  |  |  |  | CC-CZ:
| Místo: |  | Semily |  |  | Datum: | 27. 10. 2022
| Zadavatel: |  |  |  |  | IČ:
|  | VHS Turnov, Antonína Dvořáka 287, 511 01 Turnov |  |  |  | DIČ:
| Zhotovitel: |  |  |  |  | IČ:
|  | Dle výběrového řízení |  |  |  | DIČ:
| Projektant: |  |  |  |  | IČ: | 26003236
|  | ŠINDLAR s.r.o. |  |  |  | DIČ: | CZ 260 03 236
| Zpracovatel: |  |  |  |  | IČ:
|  | Roman Bárta |  |  |  | DIČ:
Poznámka:
Soupis prací je sestaven s využitím Cenové soustavy ÚRS. Položky, které pochází z této cenové soustavy, jsou ve sloupci 'Cenová soustava' označeny popisem 'CS ÚRS' a úrovní příslušného kalendářního pololetí. Veškeré další informace vymezující popis a podmínky použití těchto položek z Cenové soustavy, které nejsou uvedeny přímo v soupisu prací, jsou neomezeně dálkově k dispozici na webu podminky.urs.cz.
| Cena bez DPH | [5 empty] | 0
|  |  | Základ daně |  |  | Sazba daně | Výše daně
| DPH | základní | 0 |  |  | 21% | 0
|  | snížená | 0 |  |  | 15% | 0
|  | zákl. přenesená | 0 |  |  | 21% | 0
|  | sníž. přenesená | 0 |  |  | 15% | 0
|  | nulová | 0 |  |  | 0% | 0
| Cena s DPH |  |  | v | CZK |  | 0
| Projektant |  |  | Zpracovatel
| Datum a podpis: |  | Razítko | Datum a podpis: |  |  | Razítko
| Objednavatel |  |  | Zhotovitel
| Datum a podpis: |  | Razítko | Datum a podpis: |  |  | Razítko
REKAPITULACE ČLENĚNÍ SOUPISU PRACÍ
Stavba:
Semily - obnova inženýrských sítí v lokalitě Na Mýtě a shybek pod Jizerou
Objekt:
01 - Etapa 1
Soupis:
SO 02 - Obnova vodovodních řadů v ulici Na Mýtě a Ke Stadionu
Úroveň 3:
SO 02.2. - Vodovodní řad v ulici Ke Stadionu – etapa 1
Místo: |  |  | Semily |  |  | Datum: | 27. 10. 2022
Zadavatel: |  |  | VHS Turnov, Antonína Dvořáka 287, 511 01 Turnov |  |  | Projektant: | ŠINDLAR s.r.o.
Zhotovitel: |  |  | Dle výběrového řízení |  |  | Zpracovatel: | Roman Bárta
Kód dílu - Popis | [6 empty] | Cena celkem [CZK]
Náklady ze soupisu prací | [6 empty] | 0 | [11 empty] | -1
| HSV - Práce a dodávky HSV | [5 empty] | 0
| 1 - Zemní práce | [5 empty] | 0
| 2 - Zakládání | [5 empty] | 0
| 4 - Vodorovné konstrukce | [5 empty] | 0
| 5 - Komunikace pozemní | [5 empty] | 0
| 8 - Trubní vedení | [5 empty] | 0
| 9 - Ostatní konstrukce a práce, bourání | [5 empty] | 0
| 997 - Přesun sutě | [5 empty] | 0
| 998 - Přesun hmot | [5 empty] | 0
SOUPIS PRACÍ
Stavba:
Semily - obnova inženýrských sítí v lokalitě Na Mýtě a shybek pod Jizerou
Objekt:
01 - Etapa 1
Soupis:
SO 02 - Obnova vodovodních řadů v ulici Na Mýtě a Ke Stadionu
Úroveň 3:
SO 02.2. - Vodovodní řad v ulici Ke Stadionu – etapa 1
Místo: |  |  | Semily |  |  | Datum: | 27. 10. 2022
Zadavatel: |  |  | VHS Turnov, Antonína Dvořáka 287, 511 01 Turnov |  |  | Projektant: | ŠINDLAR s.r.o.
Zhotovitel: |  |  | Dle výběrového řízení |  |  | Zpracovatel: | Roman Bárta
PČ | Typ | Kód | Popis | MJ | Množství | J.cena [CZK] | Cena celkem [CZK] | Cenová soustava |  | DPH | J. Nh [h] | Nh celkem [h] | J. hmotnost [t] | Hmotnost celkem [t] | J. suť [t] | Suť Celkem [t]
Náklady soupisu celkem | [6 empty] | 0 |  |  |  |  | 788.0917 |  | 242.2687 |  | 72.6114 |  | D | -1 | [10 empty] | 0
| D | HSV | Práce a dodávky HSV |  |  |  | 0 |  |  |  |  | 788.0917 |  | 242.2687 |  | 72.6114 | 1 | D | 0 |  |  |  | ROZPOCET | [6 empty] | 0
| D | 1 | Zemní práce |  |  |  | 0 |  |  |  |  | 295.3128 |  | 191.5256 |  | 72.6114 | 1 | D | 1 |  |  |  | ROZPOCET | [6 empty] | 0
1 | K | 113106123 | Rozebrání dlažeb komunikací pro pěší s přemístěním hmot na skládku na vzdálenost do 3 m nebo s naložením na dopravní prostředek s ložem z kameniva nebo živice a s jakoukoliv výplní spár ručně ze zámkové dlažby | m2 | 64.362 |  | 0 | CS ÚRS 2022 02 |  | základní | 0.272 | 17.5065 | 0 | 0 | 0.26 | 16.7341 | 4 | K | 2 |  |  |  | ROZPOCET | 0 | 0 | 0 | 0 | 0 | 1 | 0 | 4 | -1436753424
| VV |  | 37,86*(1,1+0,3+0,3) |  | 64.362 | [12 empty] | VV | 2 | 2 | True | 1 | ROZPOCET
2 | K | 113107221 | Odstranění podkladů nebo krytů strojně plochy jednotlivě přes 200 m2 s přemístěním hmot na skládku na vzdálenost do 20 m nebo s naložením na dopravní prostředek z kameniva hrubého drceného, o tl. vrstvy do 100 mm | m2 | 12.408 |  | 0 | CS ÚRS 2022 02 |  | základní | 0.05 | 0.6204 | 0 | 0 | 0.17 | 2.1094 | 4 | K | 2 |  |  |  | ROZPOCET | 0 | 0 | 0 | 0 | 0 | 1 | 0 | 4 | -1215914476
| VV |  | provizorní povrch | [14 empty] | VV | 2 | 1 | True | 0 | ROZPOCET
| VV |  | 11,28*1,1 "místní asf |  | 12.408 | [12 empty] | VV | 2 | 2 | True | 1 | ROZPOCET
3 | K | 113107223 | Odstranění podkladů nebo krytů strojně plochy jednotlivě přes 200 m2 s přemístěním hmot na skládku na vzdálenost do 20 m nebo s naložením na dopravní prostředek z kameniva hrubého drceného, o tl. vrstvy přes 200 do 300 mm | m2 | 73.744 |  | 0 | CS ÚRS 2022 02 |  | základní | 0.119 | 8.7755 | 0 | 0 | 0.44 | 32.4474 | 4 | K | 2 |  |  |  | ROZPOCET | 0 | 0 | 0 | 0 | 0 | 1 | 0 | 4 | 1634643556
| P |  | Poznámka k položce: hmotnost sutě 0,44 t/m2 | [14 empty] | P | 2
| VV |  | D.4.1.2 | [14 empty] | VV | 2 | 1 | True | 0 | ROZPOCET
| VV |  | délky dle tabulky kubatur | [14 empty] | VV | 2 | 1 | True | 0 | ROZPOCET
| VV |  | 17,9*1,1 "kom. II tř |  | 19.69 | [12 empty] | VV | 2 | 2 | True | 0 | ROZPOCET
| VV |  | 11,28*1,1 "místní asf |  | 12.408 | [12 empty] | VV | 2 | 2 | True | 0 | ROZPOCET
| VV |  | 37,86*1,1 "dlažba |  | 41.646 | [12 empty] | VV | 2 | 2 | True | 0 | ROZPOCET
| VV |  | Součet |  | 73.744 | [12 empty] | VV | 2 | 4 | True | 1 | ROZPOCET
4 | K | 113107231 | Odstranění podkladů nebo krytů strojně plochy jednotlivě přes 200 m2 s přemístěním hmot na skládku na vzdálenost do 20 m nebo s naložením na dopravní prostředek z betonu prostého, o tl. vrstvy přes 100 do 150 mm | m2 | 19.69 |  | 0 | CS ÚRS 2022 02 |  | základní | 0.194 | 3.8199 | 0 | 0 | 0.325 | 6.3993 | 4 | K | 2 |  |  |  | ROZPOCET | 0 | 0 | 0 | 0 | 0 | 1 | 0 | 4 | 856752758
| VV |  | D.4.1.2 | [14 empty] | VV | 2 | 1 | True | 0 | ROZPOCET
| VV |  | délky dle tabulky kubatur | [14 empty] | VV | 2 | 1 | True | 0 | ROZPOCET
| VV |  | 17,9*1,1 "kom. II tř |  | 19.69 | [12 empty] | VV | 2 | 2 | True | 1 | ROZPOCET
5 | K | 113107341 | Odstranění podkladů nebo krytů strojně plochy jednotlivě do 50 m2 s přemístěním hmot na skládku na vzdálenost do 3 m nebo s naložením na dopravní prostředek živičných, o tl. vrstvy do 50 mm | m2 | 12.408 |  | 0 | CS ÚRS 2022 02 |  | základní | 0.094 | 1.1664 | 0 | 0 | 0.098 | 1.216 | 4 | K | 2 |  |  |  | ROZPOCET | 0 | 0 | 0 | 0 | 0 | 1 | 0 | 4 | 1588534350
| VV |  | D.4.1.1 | [14 empty] | VV | 2 | 1 | True | 0 | ROZPOCET
| VV |  | délky dle tabulky kubatur | [14 empty] | VV | 2 | 1 | True | 0 | ROZPOCET
| VV |  | 11,28*1,1 "místní asf |  | 12.408 | [12 empty] | VV | 2 | 2 | True | 1 | ROZPOCET
6 | K | 113154113 | Frézování živičného podkladu nebo krytu s naložením na dopravní prostředek plochy do 500 m2 bez překážek v trase pruhu šířky do 0,5 m, tloušťky vrstvy 50 mm | m2 | 15.792 |  | 0 | CS ÚRS 2022 02 |  | základní | 0.076 | 1.2002 | 4e-05 | 0.00063168 | 0.115 | 1.8161 | 4 | K | 2 |  |  |  | ROZPOCET | 0 | 0 | 0 | 0 | 0 | 1 | 0 | 4 | -527195379
| VV |  | D.4.1.2 | [14 empty] | VV | 2 | 1 | True | 0 | ROZPOCET
| VV |  | délky dle tabulky kubatur | [14 empty] | VV | 2 | 1 | True | 0 | ROZPOCET
| VV |  | 11,28*(1,1+0,3) "místní asf |  | 15.792 | [12 empty] | VV | 2 | 2 | True | 1 | ROZPOCET
7 | K | 113154124-R | Frézování živičného podkladu nebo krytu s naložením na dopravní prostředek plochy do 500 m2 bez překážek v trase pruhu šířky přes 0,5 m do 1 m, tloušťky vrstvy 70 mm | m2 | 19.69 |  | 0 |  |  | základní | 0.034 | 0.66946 | 9e-05 | 0.0017721 | 0.256 | 5.0406 | 4 | K | 2 |  |  |  | ROZPOCET | 0 | 0 | 0 | 0 | 0 | 1 | 0 | 4 | 1671260049
| P |  | Poznámka k položce: hmotnost sutě 0,256 t/m2 | [14 empty] | P | 2
| VV |  | D.4.1.2 | [14 empty] | VV | 2 | 1 | True | 0 | ROZPOCET
| VV |  | délky dle tabulky kubatur | [14 empty] | VV | 2 | 1 | True | 0 | ROZPOCET
| VV |  | 17,9*1,1 "kom. II tř |  | 19.69 | [12 empty] | VV | 2 | 2 | True | 1 | ROZPOCET
8 | K | 113154124-R6 | Frézování živičného podkladu nebo krytu s naložením na dopravní prostředek plochy do 500 m2 bez překážek v trase pruhu šířky přes 0,5 m do 1 m, tloušťky vrstvy 60 mm | m2 | 19.69 |  | 0 |  |  | základní | 0.034 | 0.66946 | 9e-05 | 0.0017721 | 0.235 | 4.6272 | 4 | K | 2 |  |  |  | ROZPOCET | 0 | 0 | 0 | 0 | 0 | 1 | 0 | 4 | 299582157
| P |  | Poznámka k položce: hmotnost sutě 0,235 t/m2 | [14 empty] | P | 2
| VV |  | D.4.1.2 | [14 empty] | VV | 2 | 1 | True | 0 | ROZPOCET
| VV |  | délky dle tabulky kubatur | [14 empty] | VV | 2 | 1 | True | 0 | ROZPOCET
| VV |  | 17,9*1,1 "kom. II tř |  | 19.69 | [12 empty] | VV | 2 | 2 | True | 1 | ROZPOCET
9 | K | 113154222 | Frézování živičného podkladu nebo krytu s naložením na dopravní prostředek plochy přes 500 do 1 000 m2 bez překážek v trase pruhu šířky do 1 m, tloušťky vrstvy 40 mm | m2 | 19.69 |  | 0 | CS ÚRS 2022 02 |  | základní | 0.016 | 0.31504 | 4e-05 | 0.0007876 | 0.092 | 1.8115 | 4 | K | 2 |  |  |  | ROZPOCET | 0 | 0 | 0 | 0 | 0 | 1 | 0 | 4 | -1589529728
| P |  | Poznámka k položce: hmotnost sutě 0,103 t/m2 | [14 empty] | P | 2
| VV |  | D.4.1.2 | [14 empty] | VV | 2 | 1 | True | 0 | ROZPOCET
| VV |  | délky dle tabulky kubatur | [14 empty] | VV | 2 | 1 | True | 0 | ROZPOCET
| VV |  | 17,9*1,1 "kom. II tř |  | 19.69 | [12 empty] | VV | 2 | 2 | True | 1 | ROZPOCET
10 | K | 113202111 | Vytrhání obrub s vybouráním lože, s přemístěním hmot na skládku na vzdálenost do 3 m nebo s naložením na dopravní prostředek z krajníků nebo obrubníků stojatých | m | 2 |  | 0 | CS ÚRS 2022 02 |  | základní | 0.133 | 0.266 | 0 | 0 | 0.205 | 0.41 | 4 | K | 2 |  |  |  | ROZPOCET | 0 | 0 | 0 | 0 | 0 | 1 | 0 | 4 | -826246378
11 | K | 119001405 | Dočasné zajištění podzemního potrubí nebo vedení ve výkopišti ve stavu i poloze, ve kterých byla na začátku zemních prací a to s podepřením, vzepřením nebo vyvěšením, případně s ochranným bedněním, se zřízením a odstraněním zajišťovací konstrukce, s opotřebením hmot potrubí plastového, jmenovité světlosti DN do 200 mm | m | 1.1 |  | 0 | CS ÚRS 2022 02 |  | základní | 0.581 | 0.6391 | 0.0369 | 0.04059 | 0 | 0 | 4 | K | 2 |  |  |  | ROZPOCET | 0 | 0 | 0 | 0 | 0 | 1 | 0 | 4 | 1816787314
| VV |  | 1*1,1 |  | 1.1 | [12 empty] | VV | 2 | 2 | True | 1 | ROZPOCET
12 | K | 119001421 | Dočasné zajištění podzemního potrubí nebo vedení ve výkopišti ve stavu i poloze, ve kterých byla na začátku zemních prací a to s podepřením, vzepřením nebo vyvěšením, případně s ochranným bedněním, se zřízením a odstraněním zajišťovací konstrukce, s opotř | m | 12.1 |  | 0 | CS ÚRS 2022 02 |  | základní | 0.547 | 6.6187 | 0.0369 | 0.44649 | 0 | 0 | 4 | K | 2 |  |  |  | ROZPOCET | 0 | 0 | 0 | 0 | 0 | 1 | 0 | 4 | -915844877
| VV |  | 11*1,1 |  | 12.1 | [12 empty] | VV | 2 | 2 | True | 1 | ROZPOCET
13 | K | 121151103 | Sejmutí ornice strojně při souvislé ploše do 100 m2, tl. vrstvy do 200 mm | m2 | 9.229 |  | 0 | CS ÚRS 2022 02 |  | základní | 0.076 | 0.7014 | 0 | 0 | 0 | 0 | 4 | K | 2 |  |  |  | ROZPOCET | 0 | 0 | 0 | 0 | 0 | 1 | 0 | 4 | -1895669958
| VV |  | D.4.1.2 | [14 empty] | VV | 2 | 1 | True | 0 | ROZPOCET
| VV |  | délky dle tabulky kubatur | [14 empty] | VV | 2 | 1 | True | 0 | ROZPOCET
| VV |  | 8,39*1,1 |  | 9.229 | [12 empty] | VV | 2 | 2 | True | 1 | ROZPOCET
14 | K | 130001101 | Příplatek k cenám hloubených vykopávek za ztížení vykopávky v blízkosti podzemního vedení nebo výbušnin pro jakoukoliv třídu horniny | m3 | 22.248 |  | 0 | CS ÚRS 2022 02 |  | základní | 1.763 | 39.2232 | 0 | 0 | 0 | 0 | 4 | K | 2 |  |  |  | ROZPOCET | 0 | 0 | 0 | 0 | 0 | 1 | 0 | 4 | -556374733
| VV |  | (1+11)*2*0,5*0,9*(1,91+0,15) |  | 22.248 | [12 empty] | VV | 2 | 2 | True | 0 | ROZPOCET
| VV |  | Součet |  | 22.248 | [12 empty] | VV | 2 | 4 | True | 1 | ROZPOCET
15 | K | 132254205 | Hloubení zapažených rýh šířky přes 800 do 2 000 mm strojně s urovnáním dna do předepsaného profilu a spádu v hornině třídy těžitelnosti I skupiny 3 přes 500 do 1 000 m3 | m3 | 80.557 |  | 0 | CS ÚRS 2022 02 |  | základní | 0.538 | 43.3397 | 0 | 0 | 0 | 0 | 4 | K | 2 |  |  |  | ROZPOCET | 0 | 0 | 0 | 0 | 0 | 1 | 0 | 4 | 292507068
| VV |  | D.4.1.2 | [14 empty] | VV | 2 | 1 | True | 0 | ROZPOCET
| VV |  | dle tabulky kubatur | [14 empty] | VV | 2 | 1 | True | 0 | ROZPOCET
| VV |  | 50% výkopu | [14 empty] | VV | 2 | 1 | True | 0 | ROZPOCET
| VV |  | 122,84*0,5 |  | 61.42 | [12 empty] | VV | 2 | 2 | True | 0 | ROZPOCET
| VV |  | 77,32*1,1*0,3*0,5 |  | 12.758 | [12 empty] | VV | 2 | 2 | True | 0 | ROZPOCET
| VV |  | 77,32*((0,2+0,1)/2*1,1)*0,5 |  | 6.379 | [12 empty] | VV | 2 | 2 | True | 0 | ROZPOCET
| VV |  | Součet |  | 80.557 | [12 empty] | VV | 2 | 4 | True | 1 | ROZPOCET
16 | K | 132354205 | Hloubení zapažených rýh šířky přes 800 do 2 000 mm strojně s urovnáním dna do předepsaného profilu a spádu v hornině třídy těžitelnosti II skupiny 4 přes 500 do 1 000 m3 | m3 | 80.557 |  | 0 | CS ÚRS 2022 02 |  | základní | 0.716 | 57.6788 | 0 | 0 | 0 | 0 | 4 | K | 2 |  |  |  | ROZPOCET | 0 | 0 | 0 | 0 | 0 | 1 | 0 | 4 | -1256192745
| VV |  | D.4.1.2 | [14 empty] | VV | 2 | 1 | True | 0 | ROZPOCET
| VV |  | dle tabulky kubatur | [14 empty] | VV | 2 | 1 | True | 0 | ROZPOCET
| VV |  | 50% výkopu | [14 empty] | VV | 2 | 1 | True | 0 | ROZPOCET
| VV |  | 122,84*0,5 |  | 61.42 | [12 empty] | VV | 2 | 2 | True | 0 | ROZPOCET
| VV |  | 77,32*1,1*0,3*0,5 |  | 12.758 | [12 empty] | VV | 2 | 2 | True | 0 | ROZPOCET
| VV |  | 77,32*((0,2+0,1)/2*1,1)*0,5 |  | 6.379 | [12 empty] | VV | 2 | 2 | True | 0 | ROZPOCET
| VV |  | Součet |  | 80.557 | [12 empty] | VV | 2 | 4 | True | 1 | ROZPOCET
17 | K | 151811131 | Zřízení pažicích boxů pro pažení a rozepření stěn rýh podzemního vedení hloubka výkopu do 4 m, šířka do 1,2 m | m2 | 296.57 |  | 0 | CS ÚRS 2022 02 |  | základní | 0.088 | 26.0982 | 0.00058 | 0.17201 | 0 | 0 | 4 | K | 2 |  |  |  | ROZPOCET | 0 | 0 | 0 | 0 | 0 | 1 | 0 | 4 | -654046510
| VV |  | D.4.1.2 | [14 empty] | VV | 2 | 1 | True | 0 | ROZPOCET
| VV |  | dle tabulky kubatur | [14 empty] | VV | 2 | 1 | True | 0 | ROZPOCET
| VV |  | 296,57 |  | 296.57 | [12 empty] | VV | 2 | 2 | True | 1 | ROZPOCET
18 | K | 151811231 | Odstranění pažicích boxů pro pažení a rozepření stěn rýh podzemního vedení hloubka výkopu do 4 m, šířka do 1,2 m | m2 | 296.57 |  | 0 | CS ÚRS 2022 02 |  | základní | 0.085 | 25.2085 | 0 | 0 | 0 | 0 | 4 | K | 2 |  |  |  | ROZPOCET | 0 | 0 | 0 | 0 | 0 | 1 | 0 | 4 | -1635717029
19 | K | 162451106 | Vodorovné přemístění výkopku nebo sypaniny po suchu na obvyklém dopravním prostředku, bez naložení výkopku, avšak se složením bez rozhrnutí z horniny třídy těžitelnosti I skupiny 1 až 3 na vzdálenost přes 1 500 do 2 000 m | m3 | 27.72 |  | 0 | CS ÚRS 2022 02 |  | základní | 0.05 | 1.386 | 0 | 0 | 0 | 0 | 4 | K | 2 |  |  |  | ROZPOCET | 0 | 0 | 0 | 0 | 0 | 1 | 0 | 4 | -202757896
| VV |  | zemina na meziskládku a zpět | [14 empty] | VV | 2 | 1 | True | 0 | ROZPOCET
| VV |  | 13,86*2 |  | 27.72 | [12 empty] | VV | 2 | 2 | True | 1 | ROZPOCET
20 | K | 162751117.R1 | Vodorovné přemístění výkopku nebo sypaniny po suchu na obvyklém dopravním prostředku, bez naložení výkopku, avšak se složením bez rozhrnutí z horniny třídy těžitelnosti I skupiny 1 až 3 na vzdálenost přes 9 000 do 10 000 m | m3 | 66.697 |  | 0 |  |  | základní | 0.087 | 5.8026 | 0 | 0 | 0 | 0 | 4 | K | 2 |  |  |  | ROZPOCET | 0 | 0 | 0 | 0 | 0 | 1 | 0 | 4 | 270755162
| VV |  | přebytečná zemina | [14 empty] | VV | 2 | 1 | True | 0 | ROZPOCET
| VV |  | 80,557 |  | 80.557 | [12 empty] | VV | 2 | 2 | True | 0 | ROZPOCET
| VV |  | -13,86 |  | -13.86 | [12 empty] | VV | 2 | 2 | True | 0 | ROZPOCET
| VV |  | Součet |  | 66.697 | [12 empty] | VV | 2 | 4 | True | 1 | ROZPOCET
21 | K | 162751137.R2 | Vodorovné přemístění výkopku nebo sypaniny po suchu na obvyklém dopravním prostředku, bez naložení výkopku, avšak se složením bez rozhrnutí z horniny třídy těžitelnosti II skupiny 4 a 5 na vzdálenost přes 9 000 do 10 000 m | m3 | 80.557 |  | 0 |  |  | základní | 0.099 | 7.9751 | 0 | 0 | 0 | 0 | 4 | K | 2 |  |  |  | ROZPOCET | 0 | 0 | 0 | 0 | 0 | 1 | 0 | 4 | 1666553220
| VV |  | přebytečná zemina | [14 empty] | VV | 2 | 1 | True | 0 | ROZPOCET
| VV |  | 80,557 |  | 80.557 | [12 empty] | VV | 2 | 2 | True | 1 | ROZPOCET
22 | K | SKL01 | Poplatek za skládku horniny 1- 7 č. dle katal. odpadů 17 05 04 | m3 | 147.254 |  | 0 |  |  | základní | 0 | 0 | 0 | 0 | 0 | 0 | 4 | K | 2 |  |  |  | ROZPOCET | 0 | 0 | 0 | 0 | 0 | 1 | 0 | 4 | -1246432706
| VV |  | 66.697 |  | 66.697 | [12 empty] | VV | 2 | 2 | True | 0 | ROZPOCET
| VV |  | 80.557 |  | 80.557 | [12 empty] | VV | 2 | 2 | True | 0 | ROZPOCET
| VV |  | Součet |  | 147.254 | [12 empty] | VV | 2 | 4 | True | 1 | ROZPOCET
23 | K | 174101101 | Zásyp sypaninou z jakékoliv horniny strojně s uložením výkopku ve vrstvách se zhutněním jam, šachet, rýh nebo kolem objektů v těchto vykopávkách | m3 | 82.907 |  | 0 | CS ÚRS 2022 02 |  | základní | 0.328 | 27.1935 | 0 | 0 | 0 | 0 | 4 | K | 2 |  |  |  | ROZPOCET | 0 | 0 | 0 | 0 | 0 | 1 | 0 | 4 | 1506757252
| VV |  | D.4.1.2 | [14 empty] | VV | 2 | 1 | True | 0 | ROZPOCET
| VV |  | dle tabulky kubatur | [14 empty] | VV | 2 | 1 | True | 0 | ROZPOCET
| VV |  | 66,17 "náhrada výkopku |  | 66.17 | [12 empty] | VV | 2 | 2 | True | 0 | ROZPOCET
| VV |  | provizorní povrch - kompletní materiál provizorního povrchu je započtený v rozpočtu rekonstrukce komunikace | [14 empty] | VV | 2 | 1 | True | 0 | ROZPOCET
| VV |  | 17,9*1,1*0,85 |  | 16.737 | [12 empty] | VV | 2 | 2 | True | 0 | ROZPOCET
| VV |  | Součet |  | 82.907 | [12 empty] | VV | 2 | 4 | True | 1 | ROZPOCET
24 | M | 58344197 | štěrkodrť frakce 0/63 | t | 128.608 |  | 0 |  |  | základní | 0 | 0 | 1 | 128.608 | 0 | 0 | 8 | M | 2 |  |  |  | ROZPOCET | 0 | 0 | 0 | 0 | 0 | 1 | 0 | 4 | -1995282954
| VV |  | těžené kamenivo dle ČSN 736126-1 ŠD fr. 0/63 | [14 empty] | VV | 2 | 1 | True | 0 | ROZPOCET
| VV |  | 66,17*1,85 |  | 122.415 | [12 empty] | VV | 2 | 2 | True | 0 | ROZPOCET
| VV |  | 16,737*0,2*1,85 " započítání znehodnocení materiálu |  | 6.193 | [12 empty] | VV | 2 | 2 | True | 0 | ROZPOCET
| VV |  | Součet |  | 128.608 | [12 empty] | VV | 2 | 4 | True | 1 | ROZPOCET
25 | K | 175151101 | Obsypání potrubí strojně sypaninou z vhodných třídy těžitelnosti I a II, skupiny 1 až 4 nebo materiálem připraveným podél výkopu ve vzdálenosti do 3 m od jeho kraje, pro jakoukoliv hloubku výkopu a míru zhutnění bez prohození sypaniny | m3 | 33.65 |  | 0 | CS ÚRS 2022 02 |  | základní | 0.435 | 14.6377 | 0 | 0 | 0 | 0 | 4 | K | 2 |  |  |  | ROZPOCET | 0 | 0 | 0 | 0 | 0 | 1 | 0 | 4 | 993009981
| VV |  | D.4.1.2 | [14 empty] | VV | 2 | 1 | True | 0 | ROZPOCET
| VV |  | dle tabulky kubatur | [14 empty] | VV | 2 | 1 | True | 0 | ROZPOCET
| VV |  | 33,65 |  | 33.65 | [12 empty] | VV | 2 | 2 | True | 1 | ROZPOCET
26 | M | 58331200 | štěrkopísek netříděný | t | 62.253 |  | 0 | CS ÚRS 2022 02 |  | základní | 0 | 0 | 1 | 62.253 | 0 | 0 | 8 | M | 2 |  |  |  | ROZPOCET | 0 | 0 | 0 | 0 | 0 | 1 | 0 | 4 | -119717967
| P |  | Poznámka k položce: hmotnost 1,85t/m3 | [14 empty] | P | 2
| VV |  | 33,65*1,85 'Přepočtené koeficientem množství |  | 62.253 | [12 empty] | VV | 2 | 2 | False | 1 | ROZPOCET
27 | K | 181111131 | Plošná úprava terénu v zemině skupiny 1 až 4 s urovnáním povrchu bez doplnění ornice souvislé plochy do 500 m2 při nerovnostech terénu přes 150 do 200 mm v rovině nebo na svahu do 1:5 | m2 | 16.78 |  | 0 | CS ÚRS 2022 02 |  | základní | 0.153 | 2.5673 | 0 | 0 | 0 | 0 | 4 | K | 2 |  |  |  | ROZPOCET | 0 | 0 | 0 | 0 | 0 | 1 | 0 | 4 | 2037860858
| VV |  | 8,39*2,0 |  | 16.78 | [12 empty] | VV | 2 | 2 | True | 1 | ROZPOCET
28 | K | 181351003 | Rozprostření a urovnání ornice v rovině nebo ve svahu sklonu do 1:5 strojně při souvislé ploše do 100 m2, tl. vrstvy do 200 mm | m2 | 9.229 |  | 0 | CS ÚRS 2022 02 |  | základní | 0.114 | 1.0521 | 0 | 0 | 0 | 0 | 4 | K | 2 |  |  |  | ROZPOCET | 0 | 0 | 0 | 0 | 0 | 1 | 0 | 4 | -93863562
| VV |  | dle položky sejmutí ornice | [14 empty] | VV | 2 | 1 | True | 0 | ROZPOCET
| VV |  | 8,39*1,1 |  | 9.229 | [12 empty] | VV | 2 | 2 | True | 1 | ROZPOCET
29 | K | 181411121 | Založení trávníku na půdě předem připravené plochy do 1000 m2 výsevem včetně utažení lučního v rovině nebo na svahu do 1:5 | m2 | 26.009 |  | 0 | CS ÚRS 2022 02 |  | základní | 0.007 | 0.18206 | 0 | 0 | 0 | 0 | 4 | K | 2 |  |  |  | ROZPOCET | 0 | 0 | 0 | 0 | 0 | 1 | 0 | 4 | 444450837
| VV |  | 16,78+9,229 |  | 26.009 | [12 empty] | VV | 2 | 2 | True | 1 | ROZPOCET
30 | M | 00572472 | osivo směs travní krajinná-rovinná | kg | 0.52 |  | 0 | CS ÚRS 2022 02 |  | základní | 0 | 0 | 0.001 | 0.00052 | 0 | 0 | 8 | M | 2 |  |  |  | ROZPOCET | 0 | 0 | 0 | 0 | 0 | 1 | 0 | 4 | 773557377
| VV |  | 26,009*0,02 |  | 0.52 | [12 empty] | VV | 2 | 2 | True | 1 | ROZPOCET
| D | 2 | Zakládání |  |  |  | 0 |  |  |  |  | 44.2118 |  | 39.1962 |  | 0 | 1 | D | 1 |  |  |  | ROZPOCET | [6 empty] | 0
31 | K | 211531111 | Výplň kamenivem do rýh odvodňovacích žeber nebo trativodů bez zhutnění, s úpravou povrchu výplně kamenivem hrubým drceným frakce 16 až 63 mm | m3 | 12.758 |  | 0 | CS ÚRS 2022 02 |  | základní | 0.92 | 11.7374 | 1.63 | 20.7955 | 0 | 0 | 4 | K | 2 |  |  |  | ROZPOCET | 0 | 0 | 0 | 0 | 0 | 1 | 0 | 4 | -659764972
| VV |  | D.4.1.2 | [14 empty] | VV | 2 | 1 | True | 0 | ROZPOCET
| VV |  | 77,32*((0,2+0,1)/2*1,1) |  | 12.758 | [12 empty] | VV | 2 | 2 | True | 1 | ROZPOCET
32 | K | 212751105 | Trativody z drenážních a melioračních trubek pro meliorace, dočasné nebo odlehčovací drenáže se zřízením štěrkového lože pod trubky a s jejich obsypem v otevřeném výkopu trubka flexibilní PVC-U SN 4 celoperforovaná 360° DN 125 | m | 77.32 |  | 0 | CS ÚRS 2022 02 |  | základní | 0.42 | 32.4744 | 0.23798 | 18.4006 | 0 | 0 | 4 | K | 2 |  |  |  | ROZPOCET | 0 | 0 | 0 | 0 | 0 | 1 | 0 | 4 | 601887597
| D | 4 | Vodorovné konstrukce |  |  |  | 0 |  |  |  |  | 11.947 |  | 0 |  | 0 | 1 | D | 1 |  |  |  | ROZPOCET | [6 empty] | 0
33 | K | 451573111 | Lože pod potrubí, stoky a drobné objekty v otevřeném výkopu z písku a štěrkopísku do 63 mm | m3 | 8.51 |  | 0 | CS ÚRS 2022 02 |  | základní | 1.317 | 11.2077 | 0 | 0 | 0 | 0 | 4 | K | 2 |  |  |  | ROZPOCET | 0 | 0 | 0 | 0 | 0 | 1 | 0 | 4 | 597462707
| VV |  | D.4.1.2 | [14 empty] | VV | 2 | 1 | True | 0 | ROZPOCET
| VV |  | dle tabulky kubatur | [14 empty] | VV | 2 | 1 | True | 0 | ROZPOCET
| VV |  | 8,51 |  | 8.51 | [12 empty] | VV | 2 | 2 | True | 1 | ROZPOCET
34 | K | 452313141 | Podkladní a zajišťovací konstrukce z betonu prostého v otevřeném výkopu bloky pro potrubí z betonu tř. C 16/20 | m3 | 0.612 |  | 0 | CS ÚRS 2022 02 |  | základní | 1.208 | 0.7393 | 0 | 0 | 0 | 0 | 4 | K | 2 |  |  |  | ROZPOCET | 0 | 0 | 0 | 0 | 0 | 1 | 0 | 4 | -347257504
| VV |  | 12*0,8*0,2*0,25 "OB 1 |  | 0.48 | [12 empty] | VV | 2 | 2 | True | 0 | ROZPOCET
| VV |  | 2*0,3*0,4*0,55 "OB2 |  | 0.132 | [12 empty] | VV | 2 | 2 | True | 0 | ROZPOCET
| VV |  | Součet |  | 0.612 | [12 empty] | VV | 2 | 4 | True | 1 | ROZPOCET
| D | 5 | Komunikace pozemní |  |  |  | 0 |  |  |  |  | 47.0074 |  | 6.4915 |  | 0 | 1 | D | 1 |  |  |  | ROZPOCET | [6 empty] | 0
35 | K | 564831011 | Podklad ze štěrkodrti ŠD s rozprostřením a zhutněním plochy jednotlivě do 100 m2, po zhutnění tl. 100 mm | m2 | 12.408 |  | 0 | CS ÚRS 2022 02 |  | základní | 0.083 | 1.0299 | 0 | 0 | 0 | 0 | 4 | K | 2 |  |  |  | ROZPOCET | 0 | 0 | 0 | 0 | 0 | 1 | 0 | 4 | -1968141169
| VV |  | provizorní povrch | [14 empty] | VV | 2 | 1 | True | 0 | ROZPOCET
| VV |  | 11,28*1,1 "místní asf |  | 12.408 | [12 empty] | VV | 2 | 2 | True | 1 | ROZPOCET
36 | K | 564871011 | Podklad ze štěrkodrti ŠD s rozprostřením a zhutněním plochy jednotlivě do 100 m2, po zhutnění tl. 250 mm | m2 | 41.646 |  | 0 | CS ÚRS 2022 02 |  | základní | 0.12 | 4.9975 | 0 | 0 | 0 | 0 | 4 | K | 2 |  |  |  | ROZPOCET | 0 | 0 | 0 | 0 | 0 | 1 | 0 | 4 | -1662801177
| VV |  | 37,86*1,1 "dlažba |  | 41.646 | [12 empty] | VV | 2 | 2 | True | 1 | ROZPOCET
37 | K | 564871016 | Podklad ze štěrkodrti ŠD s rozprostřením a zhutněním plochy jednotlivě do 100 m2, po zhutnění tl. 300 mm | m2 | 12.408 |  | 0 | CS ÚRS 2022 02 |  | základní | 0.152 | 1.886 | 0 | 0 | 0 | 0 | 4 | K | 2 |  |  |  | ROZPOCET | 0 | 0 | 0 | 0 | 0 | 1 | 0 | 4 | -750298553
| VV |  | D.4.1.1 | [14 empty] | VV | 2 | 1 | True | 0 | ROZPOCET
| VV |  | délky dle tabulky kubatur | [14 empty] | VV | 2 | 1 | True | 0 | ROZPOCET
| VV |  | 11,28*1,1 "místní asf |  | 12.408 | [12 empty] | VV | 2 | 2 | True | 1 | ROZPOCET
38 | K | 565135101 | Asfaltový beton vrstva podkladní ACP 16 (obalované kamenivo střednězrnné - OKS) s rozprostřením a zhutněním v pruhu šířky do 1,5 m, po zhutnění tl. 50 mm | m2 | 12.408 |  | 0 | CS ÚRS 2022 02 |  | základní | 0.149 | 1.8488 | 0 | 0 | 0 | 0 | 4 | K | 2 |  |  |  | ROZPOCET | 0 | 0 | 0 | 0 | 0 | 1 | 0 | 4 | 1103146012
| VV |  | D.4.1.1 | [14 empty] | VV | 2 | 1 | True | 0 | ROZPOCET
| VV |  | délky dle tabulky kubatur | [14 empty] | VV | 2 | 1 | True | 0 | ROZPOCET
| VV |  | 11,28*1,1 "místní asf |  | 12.408 | [12 empty] | VV | 2 | 2 | True | 1 | ROZPOCET
39 | K | 573111112 | Postřik infiltrační PI z asfaltu silničního s posypem kamenivem, v množství 1,00 kg/m2 | m2 | 12.408 |  | 0 | CS ÚRS 2022 02 |  | základní | 0.004 | 0.049632 | 0 | 0 | 0 | 0 | 4 | K | 2 |  |  |  | ROZPOCET | 0 | 0 | 0 | 0 | 0 | 1 | 0 | 4 | 1420484817
| VV |  | D.4.1.1 | [14 empty] | VV | 2 | 1 | True | 0 | ROZPOCET
| VV |  | délky dle tabulky kubatur | [14 empty] | VV | 2 | 1 | True | 0 | ROZPOCET
| VV |  | 11,28*1,1 "místní asf |  | 12.408 | [12 empty] | VV | 2 | 2 | True | 1 | ROZPOCET
40 | K | 573211109 | Postřik spojovací PS bez posypu kamenivem z asfaltu silničního, v množství 0,50 kg/m2 | m2 | 15.792 |  | 0 | CS ÚRS 2022 02 |  | základní | 0.002 | 0.031584 | 0 | 0 | 0 | 0 | 4 | K | 2 |  |  |  | ROZPOCET | 0 | 0 | 0 | 0 | 0 | 1 | 0 | 4 | 2020277870
| VV |  | D.4.1.1 | [14 empty] | VV | 2 | 1 | True | 0 | ROZPOCET
| VV |  | délky dle tabulky kubatur | [14 empty] | VV | 2 | 1 | True | 0 | ROZPOCET
| VV |  | 11,28*(1,1+0,3) "místní asf |  | 15.792 | [12 empty] | VV | 2 | 2 | True | 1 | ROZPOCET
41 | K | 577144111 | Asfaltový beton vrstva obrusná ACO 11 (ABS) s rozprostřením a se zhutněním z nemodifikovaného asfaltu v pruhu šířky do 3 m tř. I, po zhutnění tl. 50 mm | m2 | 15.792 |  | 0 | CS ÚRS 2022 02 |  | základní | 0.071 | 1.1212 | 0 | 0 | 0 | 0 | 4 | K | 2 |  |  |  | ROZPOCET | 0 | 0 | 0 | 0 | 0 | 1 | 0 | 4 | 69680481
| VV |  | D.4.1.1 | [14 empty] | VV | 2 | 1 | True | 0 | ROZPOCET
| VV |  | délky dle tabulky kubatur | [14 empty] | VV | 2 | 1 | True | 0 | ROZPOCET
| VV |  | 11,28*(1,1+0,3) "místní asf |  | 15.792 | [12 empty] | VV | 2 | 2 | True | 1 | ROZPOCET
42 | K | 596211111 | Kladení dlažby z betonových zámkových dlaždic komunikací pro pěší ručně s ložem z kameniva těženého nebo drceného tl. do 40 mm, s vyplněním spár s dvojitým hutněním, vibrováním a se smetením přebytečného materiálu na krajnici tl. 60 mm skupiny A, pro plochy přes 50 do 100 m2 | m2 | 64.362 |  | 0 | CS ÚRS 2022 02 |  | základní | 0.56 | 36.0427 | 0.08922 | 5.7424 | 0 | 0 | 4 | K | 2 |  |  |  | ROZPOCET | 0 | 0 | 0 | 0 | 0 | 1 | 0 | 4 | 1916062522
| VV |  | 37,86*(1,1+0,3+0,3) |  | 64.362 | [12 empty] | VV | 2 | 2 | True | 1 | ROZPOCET
43 | M | 59245015 | dlažba zámková tvaru I 200x165x60mm přírodní | m2 | 6.629 |  | 0 | CS ÚRS 2022 02 |  | základní | 0 | 0 | 0.113 | 0.74908 | 0 | 0 | 8 | M | 2 |  |  |  | ROZPOCET | 0 | 0 | 0 | 0 | 0 | 1 | 0 | 4 | 1366333088
| VV |  | náhrada 10% | [14 empty] | VV | 2 | 1 | True | 0 | ROZPOCET
| VV |  | 64,362*0,1 |  | 6.436 | [12 empty] | VV | 2 | 2 | True | 1 | ROZPOCET
| VV |  | 6,436*1,03 'Přepočtené koeficientem množství |  | 6.629 | [12 empty] | VV | 2 | 2 | False | 1 | ROZPOCET
| D | 8 | Trubní vedení |  |  |  | 0 |  |  |  |  | 159.1673 |  | 4.6965 |  | 0 | 1 | D | 1 |  |  |  | ROZPOCET | [6 empty] | 0
44 | K | 850265121 | Výřez nebo výsek na potrubí z trub litinových tlakových nebo plastických hmot DN 100 | kus | 2 |  | 0 | CS ÚRS 2022 02 |  | základní | 9.283 | 18.566 | 0 | 0 | 0 | 0 | 4 | K | 2 |  |  |  | ROZPOCET | 0 | 0 | 0 | 0 | 0 | 1 | 0 | 4 | -1290160604
45 | K | 851261131 | Montáž potrubí z trub litinových tlakových hrdlových v otevřeném výkopu s integrovaným těsněním DN 100 | m | 75.68 |  | 0 | CS ÚRS 2022 02 |  | základní | 0.448 | 33.9046 | 0 | 0 | 0 | 0 | 4 | K | 2 |  |  |  | ROZPOCET | 0 | 0 | 0 | 0 | 0 | 1 | 0 | 4 | 808893155
46 | M | 55253016 | trouba vodovodní litinová hrdlová dl 6m DN 100 | m | 75.68 |  | 0 | CS ÚRS 2022 02 |  | základní | 0 | 0 | 0.0215 | 1.6271 | 0 | 0 | 8 | M | 2 |  |  |  | ROZPOCET | 0 | 0 | 0 | 0 | 0 | 1 | 0 | 4 | -1552178627
47 | K | 857261131 | Montáž litinových tvarovek na potrubí litinovém tlakovém jednoosých na potrubí z trub hrdlových v otevřeném výkopu, kanálu nebo v šachtě s integrovaným těsněním DN 100 | kus | 12 |  | 0 | CS ÚRS 2022 02 |  | základní | 1.592 | 19.104 | 0 | 0 | 0 | 0 | 4 | K | 2 |  |  |  | ROZPOCET | 0 | 0 | 0 | 0 | 0 | 1 | 0 | 4 | 11345478
48 | M | 55253941 | koleno hrdlové z tvárné litiny,práškový epoxid tl 250µm MMK-kus DN 100-45° | kus | 9 |  | 0 | CS ÚRS 2022 02 |  | základní | 0 | 0 | 0.0101 | 0.0909 | 0 | 0 | 8 | M | 2 |  |  |  | ROZPOCET | 0 | 0 | 0 | 0 | 0 | 1 | 0 | 4 | 600963606
49 | M | 55253905 | koleno hrdlové z tvárné litiny,práškový epoxid tl 250µm MMK-kus DN 100-11,25° | kus | 2 |  | 0 | CS ÚRS 2022 02 |  | základní | 0 | 0 | 0.0088 | 0.0176 | 0 | 0 | 8 | M | 2 |  |  |  | ROZPOCET | 0 | 0 | 0 | 0 | 0 | 1 | 0 | 4 | -1025950890
50 | M | 55.50510045 | tvarovka litinová, MK, koleno hrdlové s hladkým koncem 45°, DN 100 | kus | 1 |  | 0 |  |  | základní | 0 | 0 | 0.009 | 0.009 | 0 | 0 | 8 | M | 2 |  |  |  | ROZPOCET | 0 | 0 | 0 | 0 | 0 | 1 | 0 | 4 | -284599802
51 | K | 857261141 | Montáž litinových tvarovek na potrubí litinovém tlakovém jednoosých na potrubí z trub hrdlových v otevřeném výkopu, kanálu nebo v šachtě s těsnícím nebo zámkovým spojem vnějšího průměru DN/OD 110 | kus | 1 |  | 0 | CS ÚRS 2022 02 |  | základní | 0.417 | 0.417 | 0.00021 | 0.00021 | 0 | 0 | 4 | K | 2 |  |  |  | ROZPOCET | 0 | 0 | 0 | 0 | 0 | 1 | 0 | 4 | 1703744165
52 | M | 55.709305616 | WAGA EPDM těs.- spojka DN 100 | kus | 1 |  | 0 |  |  | základní | 0 | 0 | 0.0092 | 0.0092 | 0 | 0 | 8 | M | 2 |  |  |  | ROZPOCET | 0 | 0 | 0 | 0 | 0 | 1 | 0 | 4 | -1886696259
| P |  | Poznámka k položce: Rozsah d 104 - 132 / DN 100; jištění v tahu do PN 16 | [14 empty] | P | 2
53 | K | 857261151 | Montáž litinových tvarovek na potrubí litinovém tlakovém jednoosých na potrubí z trub hrdlových v otevřeném výkopu, kanálu nebo v šachtě s přírubovým koncem vnějšího průměru DN/OD 110 | kus | 3 |  | 0 | CS ÚRS 2022 02 |  | základní | 0.625 | 1.875 | 0.0001 | 0.0003 | 0 | 0 | 4 | K | 2 |  |  |  | ROZPOCET | 0 | 0 | 0 | 0 | 0 | 1 | 0 | 4 | -1532699059
54 | M | 55251187 | tvarovka přírubová s hrdlem E, PN 10-16 DN 110/příruba DN 100 | kus | 3 |  | 0 | CS ÚRS 2022 02 |  | základní | 0 | 0 | 0.0067 | 0.0201 | 0 | 0 | 8 | M | 2 |  |  |  | ROZPOCET | 0 | 0 | 0 | 0 | 0 | 1 | 0 | 4 | -1671171873
55 | K | 857263151 | Montáž litinových tvarovek na potrubí litinovém tlakovém odbočných na potrubí z trub hrdlových v otevřeném výkopu, kanálu nebo v šachtě s přírubovým koncem vnějšího průměru DN/OD 110 | kus | 1 |  | 0 | CS ÚRS 2022 02 |  | základní | 0.833 | 0.833 | 0.00021 | 0.00021 | 0 | 0 | 4 | K | 2 |  |  |  | ROZPOCET | 0 | 0 | 0 | 0 | 0 | 1 | 0 | 4 | 1724673858
56 | M | 55253745 | tvarovka hrdlová s přírubovou odbočkou z tvárné litiny,práškový epoxid tl 250µm MMA-kus DN 100/80 | kus | 1 |  | 0 | CS ÚRS 2022 02 |  | základní | 0 | 0 | 0.015 | 0.015 | 0 | 0 | 8 | M | 2 |  |  |  | ROZPOCET | 0 | 0 | 0 | 0 | 0 | 1 | 0 | 4 | -1818066785
57 | K | 857264122 | Montáž litinových tvarovek na potrubí litinovém tlakovém odbočných na potrubí z trub přírubových v otevřeném výkopu, kanálu nebo v šachtě DN 100 | kus | 1 |  | 0 | CS ÚRS 2022 02 |  | základní | 1.24 | 1.24 | 0.00171 | 0.00171 | 0 | 0 | 4 | K | 2 |  |  |  | ROZPOCET | 0 | 0 | 0 | 0 | 0 | 1 | 0 | 4 | -1091044215
58 | M | 55253515 | tvarovka přírubová litinová s přírubovou odbočkou,práškový epoxid tl 250µm T-kus DN 100/80 | kus | 1 |  | 0 | CS ÚRS 2022 02 |  | základní | 0 | 0 | 0.0178 | 0.0178 | 0 | 0 | 8 | M | 2 |  |  |  | ROZPOCET | 0 | 0 | 0 | 0 | 0 | 1 | 0 | 4 | -534279165
59 | K | 891171321 | Montáž vodovodních armatur na potrubí šoupátek pro domovní přípojky se závitovými konci PN16 G 5/4" | kus | 4 |  | 0 | CS ÚRS 2022 02 |  | základní | 0.4 | 1.6 | 0.00024 | 0.00096 | 0 | 0 | 4 | K | 2 |  |  |  | ROZPOCET | 0 | 0 | 0 | 0 | 0 | 1 | 0 | 4 | 1519771721
60 | M | 42221552 | šoupátko domovní přípojky litinové vnitřní/vnitřní závit PN16 5/4"x5/4" | kus | 4 |  | 0 | CS ÚRS 2022 02 |  | základní | 0 | 0 | 0.00364 | 0.01456 | 0 | 0 | 8 | M | 2 |  |  |  | ROZPOCET | 0 | 0 | 0 | 0 | 0 | 1 | 0 | 4 | -891272412
61 | M | 55.960113018004 | SOUPRAVA ZEMNÍ TELESKOPICKÁ DOM. ŠOUPÁTKA-1,3-1,8 3/4"-2" (1,3-1,8m) | kus | 4 |  | 0 |  |  | základní | 0 | 0 | 0.0034 | 0.0136 | 0 | 0 | 8 | M | 2 |  |  |  | ROZPOCET | 0 | 0 | 0 | 0 | 0 | 1 | 0 | 4 | -741006559
62 | K | 891211321 | Montáž vodovodních armatur na potrubí šoupátek pro domovní přípojky se závitovými konci PN16 G 2" | kus | 1 |  | 0 | CS ÚRS 2022 02 |  | základní | 0.467 | 0.467 | 0.00061 | 0.00061 | 0 | 0 | 4 | K | 2 |  |  |  | ROZPOCET | 0 | 0 | 0 | 0 | 0 | 1 | 0 | 4 | 1386236362
63 | M | 42223010 | šoupátko domovní přípojky litinové vnitřní/vnitřní závit PN16 2"x2" | kus | 1 |  | 0 | CS ÚRS 2022 02 |  | základní | 0 | 0 | 0.0052 | 0.0052 | 0 | 0 | 8 | M | 2 |  |  |  | ROZPOCET | 0 | 0 | 0 | 0 | 0 | 1 | 0 | 4 | -1301080846
64 | M | 55.960113018004 | SOUPRAVA ZEMNÍ TELESKOPICKÁ DOM. ŠOUPÁTKA-1,3-1,8 3/4"-2" (1,3-1,8m) | kus | 1 |  | 0 |  |  | základní | 0 | 0 | 0.0034 | 0.0034 | 0 | 0 | 8 | M | 2 |  |  |  | ROZPOCET | 0 | 0 | 0 | 0 | 0 | 1 | 0 | 4 | 715475035
65 | K | 891243321 | Montáž vodovodních armatur na potrubí ventilů odvzdušňovacích nebo zavzdušňovacích mechanických a plovákových přírubových na venkovních řadech DN 80 | kus | 1 |  | 0 | CS ÚRS 2022 02 |  | základní | 0.78 | 0.78 | 0.00159 | 0.00159 | 0 | 0 | 4 | K | 2 |  |  |  | ROZPOCET | 0 | 0 | 0 | 0 | 0 | 1 | 0 | 4 | -1490818359
66 | M | 55.982205007516 | HYDRANT ODVZDUŠŇOVACÍ PN 1-16 755/50 | kus | 1 |  | 0 |  |  | základní | 0 | 0 | 0.022 | 0.022 | 0 | 0 | 8 | M | 2 |  |  |  | ROZPOCET | 0 | 0 | 0 | 0 | 0 | 1 | 0 | 4 | 575113757
67 | K | 891261112 | Montáž vodovodních armatur na potrubí šoupátek nebo klapek uzavíracích v otevřeném výkopu nebo v šachtách s osazením zemní soupravy (bez poklopů) DN 100 | kus | 2 |  | 0 | CS ÚRS 2022 02 |  | základní | 1.866 | 3.732 | 0.00165 | 0.0033 | 0 | 0 | 4 | K | 2 |  |  |  | ROZPOCET | 0 | 0 | 0 | 0 | 0 | 1 | 0 | 4 | -225770326
| VV |  | 2 |  | 2 | [12 empty] | VV | 2 | 2 | True | 1 | ROZPOCET
68 | M | 42221304 | šoupátko pitná voda litina GGG 50 krátká stavební dl PN10/16 DN 100x190mm | kus | 2 |  | 0 | CS ÚRS 2022 02 |  | základní | 0 | 0 | 0.023 | 0.046 | 0 | 0 | 8 | M | 2 |  |  |  | ROZPOCET | 0 | 0 | 0 | 0 | 0 | 1 | 0 | 4 | 866541095
69 | M | 55.950110000003 | SOUPRAVA ZEMNÍ TELESKOPICKÁ E1/A-1,3 -1,8 100 (1,3-1,8m) | kus | 2 |  | 0 |  |  | základní | 0 | 0 | 0.00682 | 0.01364 | 0 | 0 | 8 | M | 2 |  |  |  | ROZPOCET | 0 | 0 | 0 | 0 | 0 | 1 | 0 | 4 | 649664037
70 | K | 891269111 | Montáž vodovodních armatur na potrubí navrtávacích pasů s ventilem Jt 1 MPa, na potrubí z trub litinových, ocelových nebo plastických hmot DN 100 | kus | 4 |  | 0 | CS ÚRS 2022 02 |  | základní | 3.51 | 14.04 | 0 | 0 | 0 | 0 | 4 | K | 2 |  |  |  | ROZPOCET | 0 | 0 | 0 | 0 | 0 | 1 | 0 | 4 | 1158162435
71 | M | 42273486 | pás navrtávací uzávěrový z tvárné litiny DN 100, pro litinové a ocelové potrubí, se závitovým výstupem 5/4" | kus | 3 |  | 0 | CS ÚRS 2022 02 |  | základní | 0 | 0 | 0.0031 | 0.0093 | 0 | 0 | 8 | M | 2 |  |  |  | ROZPOCET | 0 | 0 | 0 | 0 | 0 | 1 | 0 | 4 | -214055335
72 | M | 42273488 | pás navrtávací uzávěrový z tvárné litiny DN 100, pro litinové a ocelové potrubí, se závitovým výstupem 2" | kus | 1 |  | 0 | CS ÚRS 2022 02 |  | základní | 0 | 0 | 0.00355 | 0.00355 | 0 | 0 | 8 | M | 2 |  |  |  | ROZPOCET | 0 | 0 | 0 | 0 | 0 | 1 | 0 | 4 | -19837243
73 | K | 892271111 | Tlakové zkoušky vodou na potrubí DN 100 nebo 125 | m | 75.68 |  | 0 | CS ÚRS 2022 02 |  | základní | 0.044 | 3.3299 | 0 | 0 | 0 | 0 | 4 | K | 2 |  |  |  | ROZPOCET | 0 | 0 | 0 | 0 | 0 | 1 | 0 | 4 | -1320941558
74 | K | 892273122 | Proplach a dezinfekce vodovodního potrubí DN od 80 do 125 | m | 75.68 |  | 0 | CS ÚRS 2022 02 |  | základní | 0.079 | 5.9787 | 0 | 0 | 0 | 0 | 4 | K | 2 |  |  |  | ROZPOCET | 0 | 0 | 0 | 0 | 0 | 1 | 0 | 4 | 1984752358
75 | K | 892372111 | Tlakové zkoušky vodou zabezpečení konců potrubí při tlakových zkouškách DN do 300 | kus | 4 |  | 0 | CS ÚRS 2022 02 |  | základní | 10.3 | 41.2 | 0.45937 | 1.8375 | 0 | 0 | 4 | K | 2 |  |  |  | ROZPOCET | 0 | 0 | 0 | 0 | 0 | 1 | 0 | 4 | 1468553760
76 | K | 899401111 | Osazení poklopů litinových ventilových | kus | 4 |  | 0 | CS ÚRS 2022 01 |  | základní | 0.772 | 3.088 | 0.06383 | 0.25532 | 0 | 0 | 4 | K | 2 |  |  |  | ROZPOCET | 0 | 0 | 0 | 0 | 0 | 1 | 0 | 4 | 1392683360
77 | M | 55.1650KASI0000 | POKLOP ULIČNÍ SAMONIVELAČNÍ PŘÍPOJKOVÝ S LOGEM VODA | kus | 1 |  | 0 |  |  | základní | 0 | 0 | 0.00897 | 0.00897 | 0 | 0 | 8 | M | 2 |  |  |  | ROZPOCET | 0 | 0 | 0 | 0 | 0 | 1 | 0 | 4 | 166954105
78 | M | 42291402 | poklop litinový ventilový | kus | 1 |  | 0 | CS ÚRS 2022 02 |  | základní | 0 | 0 | 0.0073 | 0.0073 | 0 | 0 | 8 | M | 2 |  |  |  | ROZPOCET | 0 | 0 | 0 | 0 | 0 | 1 | 0 | 4 | -1114038523
79 | M | 42210051 | deska podkladová uličního poklopu litinového ventilového | kus | 1 |  | 0 | CS ÚRS 2022 02 |  | základní | 0 | 0 | 0.0003 | 0.0003 | 0 | 0 | 8 | M | 2 |  |  |  | ROZPOCET | 0 | 0 | 0 | 0 | 0 | 1 | 0 | 4 | -930170093
80 | K | 899401112 | Osazení poklopů litinových šoupátkových | kus | 2 |  | 0 | CS ÚRS 2022 02 |  | základní | 0.863 | 1.726 | 0.12303 | 0.24606 | 0 | 0 | 4 | K | 2 |  |  |  | ROZPOCET | 0 | 0 | 0 | 0 | 0 | 1 | 0 | 4 | 1815025122
| VV |  | 2 |  | 2 | [12 empty] | VV | 2 | 2 | True | 1 | ROZPOCET
81 | M | 55.1750KASI0000 | POKLOP ULIČNÍ SAMONIVELAČNÍ ŠOUPÁTKOVÝ S LOGEM VODA | kus | 1 |  | 0 |  |  | základní | 0 | 0 | 0.013 | 0.013 | 0 | 0 | 8 | M | 2 |  |  |  | ROZPOCET | 0 | 0 | 0 | 0 | 0 | 1 | 0 | 4 | 2029124400
82 | K | 899401113 | Osazení poklopů litinových hydrantových | kus | 1 |  | 0 | CS ÚRS 2022 02 |  | základní | 1.182 | 1.182 | 0.32906 | 0.32906 | 0 | 0 | 4 | K | 2 |  |  |  | ROZPOCET | 0 | 0 | 0 | 0 | 0 | 1 | 0 | 4 | -1657811430
| VV |  | 1 |  | 1 | [12 empty] | VV | 2 | 2 | True | 1 | ROZPOCET
83 | M | 42291452r | poklop litinový hydrantový | kus | 1 |  | 0 |  |  | základní | 0 | 0 | 0.0295 | 0.0295 | 0 | 0 | 8 | M | 2 |  |  |  | ROZPOCET | 0 | 0 | 0 | 0 | 0 | 1 | 0 | 4 | 480546716
84 | M | 348200000000 | PODKLADOVÁ DESKA POD HYDRANTOVÝ POKLOP | kus | 1 |  | 0 |  |  | základní | 0 | 0 | 0.001 | 0.001 | 0 | 0 | 8 | M | 2 |  |  |  | ROZPOCET | 0 | 0 | 0 | 0 | 0 | 1 | 0 | 4 | -492834664
85 | K | 899721111 | Signalizační vodič na potrubí DN do 150 mm | m | 78 |  | 0 | CS ÚRS 2022 02 |  | základní | 0.054 | 4.212 | 0.00019 | 0.01482 | 0 | 0 | 4 | K | 2 |  |  |  | ROZPOCET | 0 | 0 | 0 | 0 | 0 | 1 | 0 | 4 | 325360628
86 | K | 899722113 | Krytí potrubí z plastů výstražnou fólií z PVC šířky 34 cm | m | 75.68 |  | 0 | CS ÚRS 2022 02 |  | základní | 0.025 | 1.892 | 9e-05 | 0.0068112 | 0 | 0 | 4 | K | 2 |  |  |  | ROZPOCET | 0 | 0 | 0 | 0 | 0 | 1 | 0 | 4 | -1422474432
| D | 9 | Ostatní konstrukce a práce, bourání |  |  |  | 0 |  |  |  |  | 28.1203 |  | 0.35901 |  | 0 | 1 | D | 1 |  |  |  | ROZPOCET | [6 empty] | 0
87 | K | 916231213 | Osazení chodníkového obrubníku betonového se zřízením lože, s vyplněním a zatřením spár cementovou maltou stojatého s boční opěrou z betonu prostého, do lože z betonu prostého | m | 2 |  | 0 | CS ÚRS 2022 02 |  | základní | 0.239 | 0.478 | 0.1295 | 0.259 | 0 | 0 | 4 | K | 2 |  |  |  | ROZPOCET | 0 | 0 | 0 | 0 | 0 | 1 | 0 | 4 | 1705248577
88 | M | 59217016 | obrubník betonový chodníkový 1000x80x250mm | m | 2.04 |  | 0 | CS ÚRS 2022 02 |  | základní | 0 | 0 | 0.045 | 0.0918 | 0 | 0 | 8 | M | 2 |  |  |  | ROZPOCET | 0 | 0 | 0 | 0 | 0 | 1 | 0 | 4 | 1551485413
| VV |  | 2*1,02 'Přepočtené koeficientem množství |  | 2.04 | [12 empty] | VV | 2 | 2 | False | 1 | ROZPOCET
89 | K | 919112233 | Řezání dilatačních spár v živičném krytu vytvoření komůrky pro těsnící zálivku šířky 20 mm, hloubky 40 mm | m | 23.452 |  | 0 | CS ÚRS 2022 02 |  | základní | 0.24 | 5.6285 | 1e-05 | 0.00023452 | 0 | 0 | 4 | K | 2 |  |  |  | ROZPOCET | 0 | 0 | 0 | 0 | 0 | 1 | 0 | 4 | 466356571
| VV |  | 21,32*1,1 |  | 23.452 | [12 empty] | VV | 2 | 2 | True | 1 | ROZPOCET
90 | K | 919122132 | Utěsnění dilatačních spár zálivkou za tepla v cementobetonovém nebo živičném krytu včetně adhezního nátěru s těsnicím profilem pod zálivkou, pro komůrky šířky 20 mm, hloubky 40 mm | m | 23.452 |  | 0 | CS ÚRS 2022 02 |  | základní | 0.104 | 2.439 | 0.00034 | 0.0079737 | 0 | 0 | 4 | K | 2 |  |  |  | ROZPOCET | 0 | 0 | 0 | 0 | 0 | 1 | 0 | 4 | -235036524
| VV |  | 21,32*1,1 |  | 23.452 | [12 empty] | VV | 2 | 2 | True | 1 | ROZPOCET
91 | K | 919731122 | Zarovnání styčné plochy podkladu nebo krytu podél vybourané části komunikace nebo zpevněné plochy živičné tl. přes 50 do 100 mm | m | 23.452 |  | 0 |  |  | základní | 0.093 | 2.181 | 0 | 0 | 0 | 0 | 4 | K | 2 |  |  |  | ROZPOCET | 0 | 0 | 0 | 0 | 0 | 1 | 0 | 4 | -1564229882
| VV |  | 21,32*1,1 |  | 23.452 | [12 empty] | VV | 2 | 2 | True | 1 | ROZPOCET
92 | K | 919735112 | Řezání stávajícího živičného krytu nebo podkladu hloubky přes 50 do 100 mm | m | 23.452 |  | 0 | CS ÚRS 2022 02 |  | základní | 0.196 | 4.5966 | 0 | 0 | 0 | 0 | 4 | K | 2 |  |  |  | ROZPOCET | 0 | 0 | 0 | 0 | 0 | 1 | 0 | 4 | 1647379964
| VV |  | 21,32*1,1 |  | 23.452 | [12 empty] | VV | 2 | 2 | True | 1 | ROZPOCET
93 | K | 979054451 | Očištění vybouraných prvků komunikací od spojovacího materiálu s odklizením a uložením očištěných hmot a spojovacího materiálu na skládku na vzdálenost do 10 m zámkových dlaždic s vyplněním spár kamenivem | m2 | 58.169 |  | 0 | CS ÚRS 2022 02 |  | základní | 0.22 | 12.7972 | 0 | 0 | 0 | 0 | 4 | K | 2 |  |  |  | ROZPOCET | 0 | 0 | 0 | 0 | 0 | 1 | 0 | 4 | -877328196
| VV |  | 64,632*0,9 |  | 58.169 | [12 empty] | VV | 2 | 2 | True | 1 | ROZPOCET
| D | 997 | Přesun sutě |  |  |  | 0 |  |  |  |  | 1.7265 |  | 0 |  | 0 | 1 | D | 1 |  |  |  | ROZPOCET | [6 empty] | 0
94 | K | 997221551.R3 | Vodorovná doprava suti bez naložení, ale se složením a s hrubým urovnáním ze sypkých materiálů, na skládku zhotovitele | t | 57.55 |  | 0 |  |  | základní | 0.03 | 1.7265 | 0 | 0 | 0 | 0 | 4 | K | 2 |  |  |  | ROZPOCET | 0 | 0 | 0 | 0 | 0 | 1 | 0 | 4 | -2074532447
| VV |  | 72,611 |  | 72.611 | [12 empty] | VV | 2 | 2 | True | 0 | ROZPOCET
| VV |  | -16,734*0,9 |  | -15.061 | [12 empty] | VV | 2 | 2 | True | 0 | ROZPOCET
| VV |  | Součet |  | 57.55 | [12 empty] | VV | 2 | 4 | True | 1 | ROZPOCET
95 | K | SKL02 | Poplatek skládkovné nebo recyklaci, beton lehce vyztužený, kusovost do 1600 cm2 skup.170101 | t | 8.482 |  | 0 |  |  | základní | 0 | 0 | 0 | 0 | 0 | 0 | 4 | K | 2 |  |  |  | ROZPOCET | 0 | 0 | 0 | 0 | 0 | 1 | 0 | 4 | 1982096725
| VV |  | 6,399+0,41 |  | 6.809 | [12 empty] | VV | 2 | 2 | True | 0 | ROZPOCET
| VV |  | 16,734*0,1 |  | 1.673 | [12 empty] | VV | 2 | 2 | True | 0 | ROZPOCET
| VV |  | Součet |  | 8.482 | [12 empty] | VV | 2 | 4 | True | 1 | ROZPOCET
96 | K | SKL03 | Poplatek za reciklaci asfaltu, kusovost do 1600cm2 skupina 17 03 02. Položka je určena pro suť o velikosti kusu do 30x30 cm nebo frézovaný asfalt (technologický materiál určený k recyklaci). | t | 14.511 |  | 0 |  |  | základní | 0 | 0 | 0 | 0 | 0 | 0 | 4 | K | 2 |  |  |  | ROZPOCET | 0 | 0 | 0 | 0 | 0 | 1 | 0 | 4 | -577753848
| VV |  | 1,216+1,816+5,041+4,627+1,811 |  | 14.511 | [12 empty] | VV | 2 | 2 | True | 1 | ROZPOCET
97 | K | SKL04 | Poplatek za skládku stavební suti štěrky z komunikací, skupina odpadu 01 04 08 | t | 34.556 |  | 0 |  |  | základní | 0 | 0 | 0 | 0 | 0 | 0 | 4 | K | 2 |  |  |  | ROZPOCET | 0 | 0 | 0 | 0 | 0 | 1 | 0 | 4 | -1011870616
| VV |  | 2,109+32,447 |  | 34.556 | [12 empty] | VV | 2 | 2 | True | 1 | ROZPOCET
| D | 998 | Přesun hmot |  |  |  | 0 |  |  |  |  | 200.5987 |  | 0 |  | 0 | 1 | D | 1 |  |  |  | ROZPOCET | [6 empty] | 0
98 | K | 998273102 | Přesun hmot pro trubní vedení hloubené z trub litinových pro vodovody nebo kanalizace v otevřeném výkopu dopravní vzdálenost do 15 m | t | 242.269 |  | 0 | CS ÚRS 2022 02 |  | základní | 0.828 | 200.5987 | 0 | 0 | 0 | 0 | 4 | K | 2 |  |  |  | ROZPOCET | 0 | 0 | 0 | 0 | 0 | 1 | 0 | 4 | -496244988

## 03 - Přípojky_01
{487de602-a831-4120-8a1b-643c196aa4f2}
2
| KRYCÍ LIST SOUPISU PRACÍ | [7 empty] | v --- níže se nacházejí doplnkové a pomocné údaje k sestavám --- v | [8 empty] | False
Stavba:
Semily - obnova inženýrských sítí v lokalitě Na Mýtě a shybek pod Jizerou
Objekt:
01 - Etapa 1
Soupis:
SO 02 - Obnova vodovodních řadů v ulici Na Mýtě a Ke Stadionu
Úroveň 3:
03 - Přípojky
| KSO: |  |  |  |  | CC-CZ:
| Místo: |  | Semily |  |  | Datum: | 27. 10. 2022
| Zadavatel: |  |  |  |  | IČ:
|  | VHS Turnov, Antonína Dvořáka 287, 511 01 Turnov |  |  |  | DIČ:
| Zhotovitel: |  |  |  |  | IČ:
|  | Dle výběrového řízení |  |  |  | DIČ:
| Projektant: |  |  |  |  | IČ: | 26003236
|  | ŠINDLAR s.r.o. |  |  |  | DIČ: | CZ 260 03 236
| Zpracovatel: |  |  |  |  | IČ:
|  | Roman Bárta |  |  |  | DIČ:
Poznámka:
| Cena bez DPH | [5 empty] | 0
|  |  | Základ daně |  |  | Sazba daně | Výše daně
| DPH | základní | 0 |  |  | 21% | 0
|  | snížená | 0 |  |  | 15% | 0
|  | zákl. přenesená | 0 |  |  | 21% | 0
|  | sníž. přenesená | 0 |  |  | 15% | 0
|  | nulová | 0 |  |  | 0% | 0
| Cena s DPH |  |  | v | CZK |  | 0
| Projektant |  |  | Zpracovatel
| Datum a podpis: |  | Razítko | Datum a podpis: |  |  | Razítko
| Objednavatel |  |  | Zhotovitel
| Datum a podpis: |  | Razítko | Datum a podpis: |  |  | Razítko
REKAPITULACE ČLENĚNÍ SOUPISU PRACÍ
Stavba:
Semily - obnova inženýrských sítí v lokalitě Na Mýtě a shybek pod Jizerou
Objekt:
01 - Etapa 1
Soupis:
SO 02 - Obnova vodovodních řadů v ulici Na Mýtě a Ke Stadionu
Úroveň 3:
03 - Přípojky
Místo: |  |  | Semily |  |  | Datum: | 27. 10. 2022
Zadavatel: |  |  | VHS Turnov, Antonína Dvořáka 287, 511 01 Turnov |  |  | Projektant: | ŠINDLAR s.r.o.
Zhotovitel: |  |  | Dle výběrového řízení |  |  | Zpracovatel: | Roman Bárta
Kód dílu - Popis | [6 empty] | Cena celkem [CZK]
Náklady ze soupisu prací | [6 empty] | 0 | [11 empty] | -1
| HSV - Práce a dodávky HSV | [5 empty] | 0
| 1 - Zemní práce | [5 empty] | 0
| 4 - Vodorovné konstrukce | [5 empty] | 0
| 5 - Komunikace pozemní | [5 empty] | 0
| 8 - Trubní vedení | [5 empty] | 0
| 9 - Ostatní konstrukce a práce, bourání | [5 empty] | 0
| 997 - Přesun sutě | [5 empty] | 0
| 998 - Přesun hmot | [5 empty] | 0
| PSV - Práce a dodávky PSV | [5 empty] | 0
| 722 - Zdravotechnika - vnitřní vodovod | [5 empty] | 0
SOUPIS PRACÍ
Stavba:
Semily - obnova inženýrských sítí v lokalitě Na Mýtě a shybek pod Jizerou
Objekt:
01 - Etapa 1
Soupis:
SO 02 - Obnova vodovodních řadů v ulici Na Mýtě a Ke Stadionu
Úroveň 3:
03 - Přípojky
Místo: |  |  | Semily |  |  | Datum: | 27. 10. 2022
Zadavatel: |  |  | VHS Turnov, Antonína Dvořáka 287, 511 01 Turnov |  |  | Projektant: | ŠINDLAR s.r.o.
Zhotovitel: |  |  | Dle výběrového řízení |  |  | Zpracovatel: | Roman Bárta
PČ | Typ | Kód | Popis | MJ | Množství | J.cena [CZK] | Cena celkem [CZK] | Cenová soustava |  | DPH | J. Nh [h] | Nh celkem [h] | J. hmotnost [t] | Hmotnost celkem [t] | J. suť [t] | Suť Celkem [t]
Náklady soupisu celkem | [6 empty] | 0 |  |  |  |  | 1146.859 |  | 226.8662 |  | 108.0679 |  | D | -1 | [10 empty] | 0
| D | HSV | Práce a dodávky HSV |  |  |  | 0 |  |  |  |  | 1137.3141 |  | 226.8419 |  | 108.0679 | 1 | D | 0 |  |  |  | ROZPOCET | [6 empty] | 0
| D | 1 | Zemní práce |  |  |  | 0 |  |  |  |  | 348.7061 |  | 203.038 |  | 108.0679 | 1 | D | 1 |  |  |  | ROZPOCET | [6 empty] | 0
1 | K | 113106111 | Rozebrání dlažeb komunikací pro pěší s přemístěním hmot na skládku na vzdálenost do 3 m nebo s naložením na dopravní prostředek s ložem z kameniva nebo živice a s jakoukoliv výplní spár ručně z mozaiky | m2 | 8.349 |  | 0 | CS ÚRS 2022 02 |  | základní | 0.299 | 2.4964 | 0 | 0 | 0.281 | 2.3461 | 4 | K | 2 |  |  |  | ROZPOCET | 0 | 0 | 0 | 0 | 0 | 1 | 0 | 4 | -204399483
| VV |  | 7,59*1,1 |  | 8.349 | [12 empty] | VV | 2 | 2 | True | 1 | ROZPOCET
2 | K | 113106123 | Rozebrání dlažeb komunikací pro pěší s přemístěním hmot na skládku na vzdálenost do 3 m nebo s naložením na dopravní prostředek s ložem z kameniva nebo živice a s jakoukoliv výplní spár ručně ze zámkové dlažby | m2 | 23.012 |  | 0 | CS ÚRS 2022 02 |  | základní | 0.272 | 6.2593 | 0 | 0 | 0.26 | 5.9831 | 4 | K | 2 |  |  |  | ROZPOCET | 0 | 0 | 0 | 0 | 0 | 1 | 0 | 4 | 1372595790
| VV |  | 20,92*1,1 |  | 23.012 | [12 empty] | VV | 2 | 2 | True | 1 | ROZPOCET
3 | K | 113107221 | Odstranění podkladů nebo krytů strojně plochy jednotlivě přes 200 m2 s přemístěním hmot na skládku na vzdálenost do 20 m nebo s naložením na dopravní prostředek z kameniva hrubého drceného, o tl. vrstvy do 100 mm | m2 | 25.135 |  | 0 | CS ÚRS 2022 02 |  | základní | 0.05 | 1.2568 | 0 | 0 | 0.17 | 4.273 | 4 | K | 2 |  |  |  | ROZPOCET | 0 | 0 | 0 | 0 | 0 | 1 | 0 | 4 | 471781422
| VV |  | provizorní povrch | [14 empty] | VV | 2 | 1 | True | 0 | ROZPOCET
| VV |  | 22,85*1,1 "místní asf |  | 25.135 | [12 empty] | VV | 2 | 2 | True | 1 | ROZPOCET
4 | K | 113107223 | Odstranění podkladů nebo krytů strojně plochy jednotlivě přes 200 m2 s přemístěním hmot na skládku na vzdálenost do 20 m nebo s naložením na dopravní prostředek z kameniva hrubého drceného, o tl. vrstvy přes 200 do 300 mm | m2 | 102.179 |  | 0 | CS ÚRS 2022 02 |  | základní | 0.119 | 12.1593 | 0 | 0 | 0.44 | 44.9588 | 4 | K | 2 |  |  |  | ROZPOCET | 0 | 0 | 0 | 0 | 0 | 1 | 0 | 4 | -2073156949
| P |  | Poznámka k položce: hmotnost sutě 0,44 t/m2 | [14 empty] | P | 2
| VV |  | D.4.1.2 | [14 empty] | VV | 2 | 1 | True | 0 | ROZPOCET
| VV |  | délky dle tabulky kubatur | [14 empty] | VV | 2 | 1 | True | 0 | ROZPOCET
| VV |  | 41,53*1,1 "kom. II tř |  | 45.683 | [12 empty] | VV | 2 | 2 | True | 0 | ROZPOCET
| VV |  | 22,85*1,1 "místní asf |  | 25.135 | [12 empty] | VV | 2 | 2 | True | 0 | ROZPOCET
| VV |  | (20,92+7,59)*1,1 "dlažba |  | 31.361 | [12 empty] | VV | 2 | 2 | True | 0 | ROZPOCET
| VV |  | Součet |  | 102.179 | [12 empty] | VV | 2 | 4 | True | 1 | ROZPOCET
5 | K | 113107231 | Odstranění podkladů nebo krytů strojně plochy jednotlivě přes 200 m2 s přemístěním hmot na skládku na vzdálenost do 20 m nebo s naložením na dopravní prostředek z betonu prostého, o tl. vrstvy přes 100 do 150 mm | m2 | 45.683 |  | 0 | CS ÚRS 2022 02 |  | základní | 0.194 | 8.8625 | 0 | 0 | 0.325 | 14.847 | 4 | K | 2 |  |  |  | ROZPOCET | 0 | 0 | 0 | 0 | 0 | 1 | 0 | 4 | -1127442026
| VV |  | D.4.1.2 | [14 empty] | VV | 2 | 1 | True | 0 | ROZPOCET
| VV |  | délky dle tabulky kubatur | [14 empty] | VV | 2 | 1 | True | 0 | ROZPOCET
| VV |  | 41,53*1,1 "kom. II tř |  | 45.683 | [12 empty] | VV | 2 | 2 | True | 1 | ROZPOCET
6 | K | 113107341 | Odstranění podkladů nebo krytů strojně plochy jednotlivě do 50 m2 s přemístěním hmot na skládku na vzdálenost do 3 m nebo s naložením na dopravní prostředek živičných, o tl. vrstvy do 50 mm | m2 | 38.845 |  | 0 | CS ÚRS 2022 02 |  | základní | 0.094 | 3.6514 | 0 | 0 | 0.098 | 3.8068 | 4 | K | 2 |  |  |  | ROZPOCET | 0 | 0 | 0 | 0 | 0 | 1 | 0 | 4 | 526290256
| VV |  | D.4.1.2 | [14 empty] | VV | 2 | 1 | True | 0 | ROZPOCET
| VV |  | délky dle tabulky kubatur | [14 empty] | VV | 2 | 1 | True | 0 | ROZPOCET
| VV |  | 22,85*(1,1+0,3+0,3) "místní asf |  | 38.845 | [12 empty] | VV | 2 | 2 | True | 1 | ROZPOCET
7 | K | 113154124-R | Frézování živičného podkladu nebo krytu s naložením na dopravní prostředek plochy do 500 m2 bez překážek v trase pruhu šířky přes 0,5 m do 1 m, tloušťky vrstvy 70 mm | m2 | 45.683 |  | 0 |  |  | základní | 0.034 | 1.5532 | 9e-05 | 0.0041115 | 0.256 | 11.6948 | 4 | K | 2 |  |  |  | ROZPOCET | 0 | 0 | 0 | 0 | 0 | 1 | 0 | 4 | 1037331249
| P |  | Poznámka k položce: hmotnost sutě 0,256 t/m2 | [14 empty] | P | 2
| VV |  | D.4.1.2 | [14 empty] | VV | 2 | 1 | True | 0 | ROZPOCET
| VV |  | délky dle tabulky kubatur | [14 empty] | VV | 2 | 1 | True | 0 | ROZPOCET
| VV |  | 41,53*1,1 "kom. II tř |  | 45.683 | [12 empty] | VV | 2 | 2 | True | 1 | ROZPOCET
8 | K | 113154124-R6 | Frézování živičného podkladu nebo krytu s naložením na dopravní prostředek plochy do 500 m2 bez překážek v trase pruhu šířky přes 0,5 m do 1 m, tloušťky vrstvy 60 mm | m2 | 45.683 |  | 0 |  |  | základní | 0.034 | 1.5532 | 9e-05 | 0.0041115 | 0.235 | 10.7355 | 4 | K | 2 |  |  |  | ROZPOCET | 0 | 0 | 0 | 0 | 0 | 1 | 0 | 4 | 591838197
| P |  | Poznámka k položce: hmotnost sutě 0,235 t/m2 | [14 empty] | P | 2
| VV |  | D.4.1.2 | [14 empty] | VV | 2 | 1 | True | 0 | ROZPOCET
| VV |  | délky dle tabulky kubatur | [14 empty] | VV | 2 | 1 | True | 0 | ROZPOCET
| VV |  | 41,53*1,1 "kom. II tř |  | 45.683 | [12 empty] | VV | 2 | 2 | True | 1 | ROZPOCET
9 | K | 113154222 | Frézování živičného podkladu nebo krytu s naložením na dopravní prostředek plochy přes 500 do 1 000 m2 bez překážek v trase pruhu šířky do 1 m, tloušťky vrstvy 40 mm | m2 | 45.683 |  | 0 | CS ÚRS 2022 02 |  | základní | 0.016 | 0.73093 | 4e-05 | 0.0018273 | 0.092 | 4.2028 | 4 | K | 2 |  |  |  | ROZPOCET | 0 | 0 | 0 | 0 | 0 | 1 | 0 | 4 | 640081974
| P |  | Poznámka k položce: hmotnost sutě 0,103 t/m2 | [14 empty] | P | 2
| VV |  | D.4.1.2 | [14 empty] | VV | 2 | 1 | True | 0 | ROZPOCET
| VV |  | délky dle tabulky kubatur | [14 empty] | VV | 2 | 1 | True | 0 | ROZPOCET
| VV |  | 41,53*1,1 "kom. II tř |  | 45.683 | [12 empty] | VV | 2 | 2 | True | 1 | ROZPOCET
10 | K | 113201112 | Vytrhání obrub s vybouráním lože, s přemístěním hmot na skládku na vzdálenost do 3 m nebo s naložením na dopravní prostředek silničních ležatých | m | 18 |  | 0 | CS ÚRS 2022 02 |  | základní | 0.272 | 4.896 | 0 | 0 | 0.29 | 5.22 | 4 | K | 2 |  |  |  | ROZPOCET | 0 | 0 | 0 | 0 | 0 | 1 | 0 | 4 | -1393169054
| VV |  | 9*2,0 |  | 18 | [12 empty] | VV | 2 | 2 | True | 1 | ROZPOCET
11 | K | 115101201 | Čerpání vody na dopravní výšku do 10 m s uvažovaným průměrným přítokem do 500 l/min | hod | 27 |  | 0 | CS ÚRS 2022 02 |  | základní | 0.184 | 4.968 | 3e-05 | 0.00081 | 0 | 0 | 4 | K | 2 |  |  |  | ROZPOCET | 0 | 0 | 0 | 0 | 0 | 1 | 0 | 4 | -2008388669
| VV |  | 27,0 |  | 27 | [12 empty] | VV | 2 | 2 | True | 1 | ROZPOCET
12 | K | 119001401 | Dočasné zajištění podzemního potrubí nebo vedení ve výkopišti ve stavu i poloze, ve kterých byla na začátku zemních prací a to s podepřením, vzepřením nebo vyvěšením, případně s ochranným bedněním, se zřízením a odstraněním zajišťovací konstrukce, s opotř | m | 7.7 |  | 0 | CS ÚRS 2022 02 |  | základní | 0.703 | 5.4131 | 0.00868 | 0.066836 | 0 | 0 | 4 | K | 2 |  |  |  | ROZPOCET | 0 | 0 | 0 | 0 | 0 | 1 | 0 | 4 | -1766622766
| VV |  | 7*1,1 |  | 7.7 | [12 empty] | VV | 2 | 2 | True | 1 | ROZPOCET
13 | K | 119001412 | Dočasné zajištění podzemního potrubí nebo vedení ve výkopišti ve stavu i poloze, ve kterých byla na začátku zemních prací a to s podepřením, vzepřením nebo vyvěšením, případně s ochranným bedněním, se zřízením a odstraněním zajišťovací konstrukce, s opotřebením hmot potrubí betonového, kameninového nebo železobetonového, světlosti DN přes 200 do 500 mm | m | 5.5 |  | 0 | CS ÚRS 2022 02 |  | základní | 1.153 | 6.3415 | 0.01269 | 0.069795 | 0 | 0 | 4 | K | 2 |  |  |  | ROZPOCET | 0 | 0 | 0 | 0 | 0 | 1 | 0 | 4 | 2007875397
| VV |  | 5*1,1 |  | 5.5 | [12 empty] | VV | 2 | 2 | True | 1 | ROZPOCET
14 | K | 119001421 | Dočasné zajištění podzemního potrubí nebo vedení ve výkopišti ve stavu i poloze, ve kterých byla na začátku zemních prací a to s podepřením, vzepřením nebo vyvěšením, případně s ochranným bedněním, se zřízením a odstraněním zajišťovací konstrukce, s opotř | m | 11 |  | 0 | CS ÚRS 2022 02 |  | základní | 0.547 | 6.017 | 0.0369 | 0.4059 | 0 | 0 | 4 | K | 2 |  |  |  | ROZPOCET | 0 | 0 | 0 | 0 | 0 | 1 | 0 | 4 | -537334116
| VV |  | 10*1,1 |  | 11 | [12 empty] | VV | 2 | 2 | True | 1 | ROZPOCET
15 | K | 121151103 | Sejmutí ornice strojně při souvislé ploše do 100 m2, tl. vrstvy do 200 mm | m2 | 6.182 |  | 0 | CS ÚRS 2022 02 |  | základní | 0.076 | 0.46983 | 0 | 0 | 0 | 0 | 4 | K | 2 |  |  |  | ROZPOCET | 0 | 0 | 0 | 0 | 0 | 1 | 0 | 4 | 487912368
| VV |  | D.4.1.2 | [14 empty] | VV | 2 | 1 | True | 0 | ROZPOCET
| VV |  | délky dle tabulky kubatur | [14 empty] | VV | 2 | 1 | True | 0 | ROZPOCET
| VV |  | 5,62*1,1 |  | 6.182 | [12 empty] | VV | 2 | 2 | True | 1 | ROZPOCET
16 | K | 130001101 | Příplatek k cenám hloubených vykopávek za ztížení vykopávky v blízkosti podzemního vedení nebo výbušnin pro jakoukoliv třídu horniny | m3 | 41.14 |  | 0 | CS ÚRS 2022 02 |  | základní | 1.763 | 72.5298 | 0 | 0 | 0 | 0 | 4 | K | 2 |  |  |  | ROZPOCET | 0 | 0 | 0 | 0 | 0 | 1 | 0 | 4 | 1987790794
| VV |  | (7+10+5)*2*0,5*1,1*1,7 |  | 41.14 | [12 empty] | VV | 2 | 2 | True | 0 | ROZPOCET
| VV |  | Součet |  | 41.14 | [12 empty] | VV | 2 | 4 | True | 1 | ROZPOCET
17 | K | 132254205 | Hloubení zapažených rýh šířky přes 800 do 2 000 mm strojně s urovnáním dna do předepsaného profilu a spádu v hornině třídy těžitelnosti I skupiny 3 přes 500 do 1 000 m3 | m3 | 66.397 |  | 0 | CS ÚRS 2022 02 |  | základní | 0.538 | 35.7216 | 0 | 0 | 0 | 0 | 4 | K | 2 |  |  |  | ROZPOCET | 0 | 0 | 0 | 0 | 0 | 1 | 0 | 4 | -1829656378
| VV |  | D.4.1.2 | [14 empty] | VV | 2 | 1 | True | 0 | ROZPOCET
| VV |  | dle tabulky kubatur | [14 empty] | VV | 2 | 1 | True | 0 | ROZPOCET
| VV |  | 50% výkopu | [14 empty] | VV | 2 | 1 | True | 0 | ROZPOCET
| VV |  | 119,09*0,5 |  | 59.545 | [12 empty] | VV | 2 | 2 | True | 0 | ROZPOCET
| VV |  | 41,53*1,1*0,3*0,5 |  | 6.852 | [12 empty] | VV | 2 | 2 | True | 0 | ROZPOCET
| VV |  | Součet |  | 66.397 | [12 empty] | VV | 2 | 4 | True | 1 | ROZPOCET
18 | K | 132354205 | Hloubení zapažených rýh šířky přes 800 do 2 000 mm strojně s urovnáním dna do předepsaného profilu a spádu v hornině třídy těžitelnosti II skupiny 4 přes 500 do 1 000 m3 | m3 | 66.397 |  | 0 | CS ÚRS 2022 02 |  | základní | 0.716 | 47.5403 | 0 | 0 | 0 | 0 | 4 | K | 2 |  |  |  | ROZPOCET | 0 | 0 | 0 | 0 | 0 | 1 | 0 | 4 | -349306384
| VV |  | D.4.1.2 | [14 empty] | VV | 2 | 1 | True | 0 | ROZPOCET
| VV |  | dle tabulky kubatur | [14 empty] | VV | 2 | 1 | True | 0 | ROZPOCET
| VV |  | 50% výkopu | [14 empty] | VV | 2 | 1 | True | 0 | ROZPOCET
| VV |  | 119,09*0,5 |  | 59.545 | [12 empty] | VV | 2 | 2 | True | 0 | ROZPOCET
| VV |  | 41,53*1,1*0,3*0,5 |  | 6.852 | [12 empty] | VV | 2 | 2 | True | 0 | ROZPOCET
| VV |  | Součet |  | 66.397 | [12 empty] | VV | 2 | 4 | True | 1 | ROZPOCET
19 | K | 151811131 | Zřízení pažicích boxů pro pažení a rozepření stěn rýh podzemního vedení hloubka výkopu do 4 m, šířka do 1,2 m | m2 | 334.93 |  | 0 | CS ÚRS 2022 02 |  | základní | 0.088 | 29.4738 | 0.00058 | 0.19426 | 0 | 0 | 4 | K | 2 |  |  |  | ROZPOCET | 0 | 0 | 0 | 0 | 0 | 1 | 0 | 4 | 1084405012
| VV |  | D.4.1.2 | [14 empty] | VV | 2 | 1 | True | 0 | ROZPOCET
| VV |  | dle tabulky kubatur | [14 empty] | VV | 2 | 1 | True | 0 | ROZPOCET
| VV |  | 334,93 |  | 334.93 | [12 empty] | VV | 2 | 2 | True | 1 | ROZPOCET
20 | K | 151811231 | Odstranění pažicích boxů pro pažení a rozepření stěn rýh podzemního vedení hloubka výkopu do 4 m, šířka do 1,2 m | m2 | 334.93 |  | 0 | CS ÚRS 2022 02 |  | základní | 0.085 | 28.4691 | 0 | 0 | 0 | 0 | 4 | K | 2 |  |  |  | ROZPOCET | 0 | 0 | 0 | 0 | 0 | 1 | 0 | 4 | -1904103137
21 | K | 162451106 | Vodorovné přemístění výkopku nebo sypaniny po suchu na obvyklém dopravním prostředku, bez naložení výkopku, avšak se složením bez rozhrnutí z horniny třídy těžitelnosti I skupiny 1 až 3 na vzdálenost přes 1 500 do 2 000 m | m3 | 13.2 |  | 0 | CS ÚRS 2022 02 |  | základní | 0.05 | 0.66 | 0 | 0 | 0 | 0 | 4 | K | 2 |  |  |  | ROZPOCET | 0 | 0 | 0 | 0 | 0 | 1 | 0 | 4 | -1442765894
| VV |  | zemina na meziskládku a zpět | [14 empty] | VV | 2 | 1 | True | 0 | ROZPOCET
| VV |  | 6,6*2 |  | 13.2 | [12 empty] | VV | 2 | 2 | True | 1 | ROZPOCET
22 | K | 162751117.R1 | Vodorovné přemístění výkopku nebo sypaniny po suchu na obvyklém dopravním prostředku, bez naložení výkopku, avšak se složením bez rozhrnutí z horniny třídy těžitelnosti I skupiny 1 až 3 na skládku zhotovitele | m3 | 59.797 |  | 0 |  |  | základní | 0.087 | 5.2023 | 0 | 0 | 0 | 0 | 4 | K | 2 |  |  |  | ROZPOCET | 0 | 0 | 0 | 0 | 0 | 1 | 0 | 4 | -1929140501
| VV |  | přebytečná zemina | [14 empty] | VV | 2 | 1 | True | 0 | ROZPOCET
| VV |  | 66,397 |  | 66.397 | [12 empty] | VV | 2 | 2 | True | 0 | ROZPOCET
| VV |  | -6,6 |  | -6.6 | [12 empty] | VV | 2 | 2 | True | 0 | ROZPOCET
| VV |  | Součet |  | 59.797 | [12 empty] | VV | 2 | 4 | True | 1 | ROZPOCET
23 | K | 162751137.R2 | Vodorovné přemístění výkopku nebo sypaniny po suchu na obvyklém dopravním prostředku, bez naložení výkopku, avšak se složením bez rozhrnutí z horniny třídy těžitelnosti II skupiny 4 a 5 na skládku zhotovitele | m3 | 66.397 |  | 0 |  |  | základní | 0.099 | 6.5733 | 0 | 0 | 0 | 0 | 4 | K | 2 |  |  |  | ROZPOCET | 0 | 0 | 0 | 0 | 0 | 1 | 0 | 4 | -1958664708
| VV |  | přebytečná zemina | [14 empty] | VV | 2 | 1 | True | 0 | ROZPOCET
| VV |  | 66,397 |  | 66.397 | [12 empty] | VV | 2 | 2 | True | 1 | ROZPOCET
24 | K | 167151101 | Nakládání, skládání a překládání neulehlého výkopku nebo sypaniny strojně nakládání, množství do 100 m3, z horniny třídy těžitelnosti I, skupiny 1 až 3 | m3 | 6.6 |  | 0 | CS ÚRS 2022 02 |  | základní | 0.197 | 1.3002 | 0 | 0 | 0 | 0 | 4 | K | 2 |  |  |  | ROZPOCET | 0 | 0 | 0 | 0 | 0 | 1 | 0 | 4 | -1281206937
| VV |  | zemina z meziskládky | [14 empty] | VV | 2 | 1 | True | 0 | ROZPOCET
| VV |  | 6,6 |  | 6.6 | [12 empty] | VV | 2 | 2 | True | 1 | ROZPOCET
25 | K | SKL01 | Poplatek za skládku horniny 1- 7 č. dle katal. odpadů 17 05 04 | m3 | 126.194 |  | 0 |  |  | základní | 0 | 0 | 0 | 0 | 0 | 0 | 4 | K | 2 |  |  |  | ROZPOCET | 0 | 0 | 0 | 0 | 0 | 1 | 0 | 4 | -317479160
| VV |  | 59.797 |  | 59.797 | [12 empty] | VV | 2 | 2 | True | 0 | ROZPOCET
| VV |  | 66.397 |  | 66.397 | [12 empty] | VV | 2 | 2 | True | 0 | ROZPOCET
| VV |  | Součet |  | 126.194 | [12 empty] | VV | 2 | 4 | True | 1 | ROZPOCET
26 | K | 174101101 | Zásyp sypaninou z jakékoliv horniny strojně s uložením výkopku ve vrstvách se zhutněním jam, šachet, rýh nebo kolem objektů v těchto vykopávkách | m3 | 111.111 |  | 0 | CS ÚRS 2022 02 |  | základní | 0.328 | 36.4444 | 0 | 0 | 0 | 0 | 4 | K | 2 |  |  |  | ROZPOCET | 0 | 0 | 0 | 0 | 0 | 1 | 0 | 4 | -612374435
| VV |  | D.4.1.2 | [14 empty] | VV | 2 | 1 | True | 0 | ROZPOCET
| VV |  | dle tabulky kubatur | [14 empty] | VV | 2 | 1 | True | 0 | ROZPOCET
| VV |  | 65,68 "náhrada výkopku |  | 65.68 | [12 empty] | VV | 2 | 2 | True | 0 | ROZPOCET
| VV |  | 6,6 "zemina z výkopu |  | 6.6 | [12 empty] | VV | 2 | 2 | True | 0 | ROZPOCET
| VV |  | provizorní povrch - kompletní materiál provizorního povrchu je započtený v rozpočtu rekonstrukce komunikace | [14 empty] | VV | 2 | 1 | True | 0 | ROZPOCET
| VV |  | 41,53*1,1*0,85 |  | 38.831 | [12 empty] | VV | 2 | 2 | True | 0 | ROZPOCET
| VV |  | Součet |  | 111.111 | [12 empty] | VV | 2 | 4 | True | 1 | ROZPOCET
27 | M | 58344197 | štěrkodrť frakce 0/63 | t | 135.875 |  | 0 |  |  | základní | 0 | 0 | 1 | 135.875 | 0 | 0 | 8 | M | 2 |  |  |  | ROZPOCET | 0 | 0 | 0 | 0 | 0 | 1 | 0 | 4 | -598203093
| VV |  | těžené kamenivo dle ČSN 736126-1 ŠD fr. 0/63 | [14 empty] | VV | 2 | 1 | True | 0 | ROZPOCET
| VV |  | 65,68*1,85 |  | 121.508 | [12 empty] | VV | 2 | 2 | True | 0 | ROZPOCET
| VV |  | 38,831*0,2*1,85 " započítání znehodnocení materiálu |  | 14.367 | [12 empty] | VV | 2 | 2 | True | 0 | ROZPOCET
| VV |  | Součet |  | 135.875 | [12 empty] | VV | 2 | 4 | True | 1 | ROZPOCET
28 | K | 175151101 | Obsypání potrubí strojně sypaninou z vhodných třídy těžitelnosti I a II, skupiny 1 až 4 nebo materiálem připraveným podél výkopu ve vzdálenosti do 3 m od jeho kraje, pro jakoukoliv hloubku výkopu a míru zhutnění bez prohození sypaniny | m3 | 35.9 |  | 0 | CS ÚRS 2022 02 |  | základní | 0.435 | 15.6165 | 0 | 0 | 0 | 0 | 4 | K | 2 |  |  |  | ROZPOCET | 0 | 0 | 0 | 0 | 0 | 1 | 0 | 4 | 111840228
| VV |  | D.4.1.2 | [14 empty] | VV | 2 | 1 | True | 0 | ROZPOCET
| VV |  | dle tabulky kubatur | [14 empty] | VV | 2 | 1 | True | 0 | ROZPOCET
| VV |  | 35,9 |  | 35.9 | [12 empty] | VV | 2 | 2 | True | 1 | ROZPOCET
29 | M | 58331200 | štěrkopísek netříděný | t | 66.415 |  | 0 | CS ÚRS 2022 02 |  | základní | 0 | 0 | 1 | 66.415 | 0 | 0 | 8 | M | 2 |  |  |  | ROZPOCET | 0 | 0 | 0 | 0 | 0 | 1 | 0 | 4 | -2088423259
| P |  | Poznámka k položce: hmotnost 1,85t/m3 | [14 empty] | P | 2
| VV |  | 35,9*1,85 'Přepočtené koeficientem množství |  | 66.415 | [12 empty] | VV | 2 | 2 | False | 1 | ROZPOCET
30 | K | 181111131 | Plošná úprava terénu v zemině skupiny 1 až 4 s urovnáním povrchu bez doplnění ornice souvislé plochy do 500 m2 při nerovnostech terénu přes 150 do 200 mm v rovině nebo na svahu do 1:5 | m2 | 11.24 |  | 0 | CS ÚRS 2022 02 |  | základní | 0.153 | 1.7197 | 0 | 0 | 0 | 0 | 4 | K | 2 |  |  |  | ROZPOCET | 0 | 0 | 0 | 0 | 0 | 1 | 0 | 4 | -1864182718
| VV |  | 5,62*2,0 |  | 11.24 | [12 empty] | VV | 2 | 2 | True | 1 | ROZPOCET
31 | K | 181351003 | Rozprostření a urovnání ornice v rovině nebo ve svahu sklonu do 1:5 strojně při souvislé ploše do 100 m2, tl. vrstvy do 200 mm | m2 | 6.182 |  | 0 | CS ÚRS 2022 02 |  | základní | 0.114 | 0.70475 | 0 | 0 | 0 | 0 | 4 | K | 2 |  |  |  | ROZPOCET | 0 | 0 | 0 | 0 | 0 | 1 | 0 | 4 | 849904493
| VV |  | dle položky sejmutí ornice | [14 empty] | VV | 2 | 1 | True | 0 | ROZPOCET
| VV |  | 5,62*1,1 |  | 6.182 | [12 empty] | VV | 2 | 2 | True | 1 | ROZPOCET
32 | K | 181411121 | Založení trávníku na půdě předem připravené plochy do 1000 m2 výsevem včetně utažení lučního v rovině nebo na svahu do 1:5 | m2 | 17.422 |  | 0 | CS ÚRS 2022 02 |  | základní | 0.007 | 0.12195 | 0 | 0 | 0 | 0 | 4 | K | 2 |  |  |  | ROZPOCET | 0 | 0 | 0 | 0 | 0 | 1 | 0 | 4 | 711499974
| VV |  | 11,24+6,182 |  | 17.422 | [12 empty] | VV | 2 | 2 | True | 1 | ROZPOCET
33 | M | 00572472 | osivo směs travní krajinná-rovinná | kg | 0.348 |  | 0 | CS ÚRS 2022 02 |  | základní | 0 | 0 | 0.001 | 0.000348 | 0 | 0 | 8 | M | 2 |  |  |  | ROZPOCET | 0 | 0 | 0 | 0 | 0 | 1 | 0 | 4 | 236010781
| VV |  | 17,422*0,02 |  | 0.348 | [12 empty] | VV | 2 | 2 | True | 1 | ROZPOCET
| D | 4 | Vodorovné konstrukce |  |  |  | 0 |  |  |  |  | 14.9423 |  | 0.06885 |  | 0 | 1 | D | 1 |  |  |  | ROZPOCET | [6 empty] | 0
34 | K | 451573111 | Lože pod potrubí, stoky a drobné objekty v otevřeném výkopu z písku a štěrkopísku do 63 mm | m3 | 10.84 |  | 0 | CS ÚRS 2022 02 |  | základní | 1.317 | 14.2763 | 0 | 0 | 0 | 0 | 4 | K | 2 |  |  |  | ROZPOCET | 0 | 0 | 0 | 0 | 0 | 1 | 0 | 4 | 1282462770
| VV |  | D.4.1.2 | [14 empty] | VV | 2 | 1 | True | 0 | ROZPOCET
| VV |  | dle tabulky kubatur | [14 empty] | VV | 2 | 1 | True | 0 | ROZPOCET
| VV |  | 10,84 |  | 10.84 | [12 empty] | VV | 2 | 2 | True | 1 | ROZPOCET
35 | K | 452111111 | Osazení betonových dílců pražců pod potrubí v otevřeném výkopu, průřezové plochy do 25000 mm2 | kus | 9 |  | 0 | CS ÚRS 2018 01 |  | základní | 0.074 | 0.666 | 0.00165 | 0.01485 | 0 | 0 | 4 | K | 2 |  |  |  | ROZPOCET | 0 | 0 | 0 | 0 | 0 | 1 | 0 | 4 | -1022421680
| VV |  | 9 |  | 9 | [12 empty] | VV | 2 | 2 | True | 1 | ROZPOCET
36 | M | 5922826620 | kostka betonová min. rozměr 200x200x50 | kus | 9 |  | 0 |  |  | základní | 0 | 0 | 0.006 | 0.054 | 0 | 0 | 8 | M | 2 |  |  |  | ROZPOCET | 0 | 0 | 0 | 0 | 0 | 1 | 0 | 4 | -282459487
| D | 5 | Komunikace pozemní |  |  |  | 0 |  |  |  |  | 12.5881 |  | 0 |  | 0 | 1 | D | 1 |  |  |  | ROZPOCET | [6 empty] | 0
37 | K | 564831011 | Podklad ze štěrkodrti ŠD s rozprostřením a zhutněním plochy jednotlivě do 100 m2, po zhutnění tl. 100 mm | m2 | 25.135 |  | 0 | CS ÚRS 2022 02 |  | základní | 0.083 | 2.0862 | 0 | 0 | 0 | 0 | 4 | K | 2 |  |  |  | ROZPOCET | 0 | 0 | 0 | 0 | 0 | 1 | 0 | 4 | 1497767345
| VV |  | provizorní povrch | [14 empty] | VV | 2 | 1 | True | 0 | ROZPOCET
| VV |  | 22,85*1,1 "místní asf |  | 25.135 | [12 empty] | VV | 2 | 2 | True | 1 | ROZPOCET
38 | K | 564871016 | Podklad ze štěrkodrti ŠD s rozprostřením a zhutněním plochy jednotlivě do 100 m2, po zhutnění tl. 300 mm | m2 | 25.135 |  | 0 | CS ÚRS 2022 02 |  | základní | 0.152 | 3.8205 | 0 | 0 | 0 | 0 | 4 | K | 2 |  |  |  | ROZPOCET | 0 | 0 | 0 | 0 | 0 | 1 | 0 | 4 | -1170826714
| VV |  | D.4.1.2 | [14 empty] | VV | 2 | 1 | True | 0 | ROZPOCET
| VV |  | délky dle tabulky kubatur | [14 empty] | VV | 2 | 1 | True | 0 | ROZPOCET
| VV |  | 22,85*1,1 "místní asf |  | 25.135 | [12 empty] | VV | 2 | 2 | True | 1 | ROZPOCET
39 | K | 565135101 | Asfaltový beton vrstva podkladní ACP 16 (obalované kamenivo střednězrnné - OKS) s rozprostřením a zhutněním v pruhu šířky do 1,5 m, po zhutnění tl. 50 mm | m2 | 25.135 |  | 0 | CS ÚRS 2022 02 |  | základní | 0.149 | 3.7451 | 0 | 0 | 0 | 0 | 4 | K | 2 |  |  |  | ROZPOCET | 0 | 0 | 0 | 0 | 0 | 1 | 0 | 4 | -420014204
| VV |  | D.4.1.2 | [14 empty] | VV | 2 | 1 | True | 0 | ROZPOCET
| VV |  | délky dle tabulky kubatur | [14 empty] | VV | 2 | 1 | True | 0 | ROZPOCET
| VV |  | 22,85*1,1 "místní asf |  | 25.135 | [12 empty] | VV | 2 | 2 | True | 1 | ROZPOCET
40 | K | 573111112 | Postřik infiltrační PI z asfaltu silničního s posypem kamenivem, v množství 1,00 kg/m2 | m2 | 25.135 |  | 0 | CS ÚRS 2022 02 |  | základní | 0.004 | 0.10054 | 0 | 0 | 0 | 0 | 4 | K | 2 |  |  |  | ROZPOCET | 0 | 0 | 0 | 0 | 0 | 1 | 0 | 4 | 1094667041
| VV |  | D.4.1.2 | [14 empty] | VV | 2 | 1 | True | 0 | ROZPOCET
| VV |  | délky dle tabulky kubatur | [14 empty] | VV | 2 | 1 | True | 0 | ROZPOCET
| VV |  | 22,85*1,1 "místní asf |  | 25.135 | [12 empty] | VV | 2 | 2 | True | 1 | ROZPOCET
41 | K | 573211109 | Postřik spojovací PS bez posypu kamenivem z asfaltu silničního, v množství 0,50 kg/m2 | m2 | 38.845 |  | 0 | CS ÚRS 2022 02 |  | základní | 0.002 | 0.07769 | 0 | 0 | 0 | 0 | 4 | K | 2 |  |  |  | ROZPOCET | 0 | 0 | 0 | 0 | 0 | 1 | 0 | 4 | 1823151677
| VV |  | D.4.1.2 | [14 empty] | VV | 2 | 1 | True | 0 | ROZPOCET
| VV |  | délky dle tabulky kubatur | [14 empty] | VV | 2 | 1 | True | 0 | ROZPOCET
| VV |  | 22,85*(1,1+0,3+0,3) "místní asf |  | 38.845 | [12 empty] | VV | 2 | 2 | True | 1 | ROZPOCET
42 | K | 577144111 | Asfaltový beton vrstva obrusná ACO 11 (ABS) s rozprostřením a se zhutněním z nemodifikovaného asfaltu v pruhu šířky do 3 m tř. I, po zhutnění tl. 50 mm | m2 | 38.845 |  | 0 | CS ÚRS 2022 02 |  | základní | 0.071 | 2.758 | 0 | 0 | 0 | 0 | 4 | K | 2 |  |  |  | ROZPOCET | 0 | 0 | 0 | 0 | 0 | 1 | 0 | 4 | -152000890
| VV |  | D.4.1.2 | [14 empty] | VV | 2 | 1 | True | 0 | ROZPOCET
| VV |  | délky dle tabulky kubatur | [14 empty] | VV | 2 | 1 | True | 0 | ROZPOCET
| VV |  | 22,85*(1,1+0,3+0,3) "místní asf |  | 38.845 | [12 empty] | VV | 2 | 2 | True | 1 | ROZPOCET
| D | 8 | Trubní vedení |  |  |  | 0 |  |  |  |  | 39.0572 |  | 0.085642 |  | 0 | 1 | D | 1 |  |  |  | ROZPOCET | [6 empty] | 0
43 | K | 871161211 | Montáž vodovodního potrubí z plastů v otevřeném výkopu z polyetylenu PE 100 svařovaných elektrotvarovkou SDR 11/PN16 D 32 x 3,0 mm | m | 116.51 |  | 0 | CS ÚRS 2022 02 |  | základní | 0.171 | 19.9232 | 0 | 0 | 0 | 0 | 4 | K | 2 |  |  |  | ROZPOCET | 0 | 0 | 0 | 0 | 0 | 1 | 0 | 4 | 1428762092
| VV |  | 98,51+9*2,0 |  | 116.51 | [12 empty] | VV | 2 | 2 | True | 1 | ROZPOCET
44 | M | 28613170 | trubka vodovodní PE100 SDR11 se signalizační vrstvou 32x3,0mm | m | 118.258 |  | 0 | CS ÚRS 2022 02 |  | základní | 0 | 0 | 0.00028 | 0.033112 | 0 | 0 | 8 | M | 2 |  |  |  | ROZPOCET | 0 | 0 | 0 | 0 | 0 | 1 | 0 | 4 | -1630880196
| VV |  | 116,51*1,015 'Přepočtené koeficientem množství |  | 118.258 | [12 empty] | VV | 2 | 2 | False | 1 | ROZPOCET
45 | K | 871241221 | Montáž vodovodního potrubí z plastů v otevřeném výkopu z polyetylenu PE 100 svařovaných elektrotvarovkou SDR 17/PN10 D 90 x 5,4 mm | m | 4.5 |  | 0 | CS ÚRS 2018 01 |  | základní | 0.248 | 1.116 | 0 | 0 | 0 | 0 | 4 | K | 2 |  |  |  | ROZPOCET | 0 | 0 | 0 | 0 | 0 | 1 | 0 | 4 | 1100795866
| VV |  | D.4.2 | [14 empty] | VV | 2 | 1 | True | 0 | ROZPOCET
| VV |  | 9*0,5 |  | 4.5 | [12 empty] | VV | 2 | 2 | True | 1 | ROZPOCET
46 | M | 28613129 | potrubí vodovodní PE100 PN 10 SDR17 6m 12m,100m 90x5,4mm | m | 22 |  | 0 | CS ÚRS 2018 01 |  | základní | 0 | 0 | 0.0015 | 0.033 | 0 | 0 | 8 | M | 2 |  |  |  | ROZPOCET | 0 | 0 | 0 | 0 | 0 | 1 | 0 | 4 | 1102632827
47 | K | 877161101 | Montáž tvarovek na vodovodním plastovém potrubí z polyetylenu PE 100 elektrotvarovek SDR 11/PN16 spojek, oblouků nebo redukcí d 32 | kus | 9 |  | 0 | CS ÚRS 2022 02 |  | základní | 0.473 | 4.257 | 0 | 0 | 0 | 0 | 4 | K | 2 |  |  |  | ROZPOCET | 0 | 0 | 0 | 0 | 0 | 1 | 0 | 4 | 1942414653
48 | M | 55.775641510 | varná přechodka se závitem d 32-1" | kus | 9 |  | 0 |  |  | základní | 0 | 0 | 0.00099 | 0.00891 | 0 | 0 | 8 | M | 2 |  |  |  | ROZPOCET | 0 | 0 | 0 | 0 | 0 | 1 | 0 | 4 | 1907689447
49 | K | 877161112 | Montáž tvarovek na vodovodním plastovém potrubí z polyetylenu PE 100 elektrotvarovek SDR 11/PN16 kolen 90° d 32 | kus | 9 |  | 0 | CS ÚRS 2022 02 |  | základní | 0.473 | 4.257 | 0 | 0 | 0 | 0 | 4 | K | 2 |  |  |  | ROZPOCET | 0 | 0 | 0 | 0 | 0 | 1 | 0 | 4 | 364561529
50 | M | 28653052 | elektrokoleno 90° PE 100 D 32mm | kus | 9 |  | 0 | CS ÚRS 2022 02 |  | základní | 0 | 0 | 8e-05 | 0.00072 | 0 | 0 | 8 | M | 2 |  |  |  | ROZPOCET | 0 | 0 | 0 | 0 | 0 | 1 | 0 | 4 | 2126888518
51 | K | 891173111-R | Montáž vodovodních armatur na potrubí propojení potrubí přípojky DN 32 | kus | 22 |  | 0 |  |  | základní | 0.432 | 9.504 | 2e-05 | 0.00044 | 0 | 0 | 4 | K | 2 |  |  |  | ROZPOCET | 0 | 0 | 0 | 0 | 0 | 1 | 0 | 4 | 1944283741
52 | M | 2.1.100.322 | Isiflo spojka přímá, rozměr 32x32 | ks | 22 |  | 0 |  |  | základní | 0 | 0 | 0.00043 | 0.00946 | 0 | 0 | 8 | M | 2 |  |  |  | ROZPOCET | 0 | 0 | 0 | 0 | 0 | 1 | 0 | 4 | -2127377422
| D | 9 | Ostatní konstrukce a práce, bourání |  |  |  | 0 |  |  |  |  | 383.2792 |  | 23.6494 |  | 0 | 1 | D | 1 |  |  |  | ROZPOCET | [6 empty] | 0
53 | K | 936311111-R | Zatěsnění potrubí ve vynechaných otvorech sanační maltou pl otvoru 0,25 m2 | ks | 9 |  | 0 |  |  | základní | 42.051 | 378.459 | 2.6277 | 23.6494 | 0 | 0 | 4 | K | 2 |  |  |  | ROZPOCET | 0 | 0 | 0 | 0 | 0 | 1 | 0 | 4 | -784607213
54 | K | 979024443 | Očištění vybouraných prvků komunikací od spojovacího materiálu s odklizením a uložením očištěných hmot a spojovacího materiálu na skládku na vzdálenost do 10 m obrubníků a krajníků, vybouraných z jakéhokoliv lože a s jakoukoliv výplní spár silničních | m | 18 |  | 0 | CS ÚRS 2022 02 |  | základní | 0.124 | 2.232 | 0 | 0 | 0 | 0 | 4 | K | 2 |  |  |  | ROZPOCET | 0 | 0 | 0 | 0 | 0 | 1 | 0 | 4 | 479179554
55 | K | 979071131 | Očištění vybouraných dlažebních kostek od spojovacího materiálu, s uložením očištěných kostek na skládku, s odklizením odpadových hmot na hromady a s odklizením vybouraných kostek na vzdálenost do 3 m mozaikových, s původním vyplněním spár kamenivem těženým nebo cementovou maltou | m2 | 8.349 |  | 0 | CS ÚRS 2022 02 |  | základní | 0.31 | 2.5882 | 0 | 0 | 0 | 0 | 4 | K | 2 |  |  |  | ROZPOCET | 0 | 0 | 0 | 0 | 0 | 1 | 0 | 4 | 284561204
| D | 997 | Přesun sutě |  |  |  | 0 |  |  |  |  | 3.0151 |  | 0 |  | 0 | 1 | D | 1 |  |  |  | ROZPOCET | [6 empty] | 0
56 | K | 997221551.R3 | Vodorovná doprava suti bez naložení, ale se složením a s hrubým urovnáním ze sypkých materiálů, na skládku zhotovitele | t | 100.503 |  | 0 |  |  | základní | 0.03 | 3.0151 | 0 | 0 | 0 | 0 | 4 | K | 2 |  |  |  | ROZPOCET | 0 | 0 | 0 | 0 | 0 | 1 | 0 | 4 | 537435341
| VV |  | 5,983+4,273+44,959+14,847+3,807+11,695+10,736+4,203 |  | 100.503 | [12 empty] | VV | 2 | 2 | True | 1 | ROZPOCET
57 | K | SKL02 | Poplatek skládkovné nebo recyklaci, beton lehce vyztužený, kusovost do 1600 cm2 skup.170101 | t | 20.83 |  | 0 |  |  | základní | 0 | 0 | 0 | 0 | 0 | 0 | 4 | K | 2 |  |  |  | ROZPOCET | 0 | 0 | 0 | 0 | 0 | 1 | 0 | 4 | -1042668985
| VV |  | 5,983+14,847 |  | 20.83 | [12 empty] | VV | 2 | 2 | True | 1 | ROZPOCET
58 | K | SKL03 | Poplatek za reciklaci asfaltu, kusovost do 1600cm2 skupina 17 03 02. Položka je určena pro suť o velikosti kusu do 30x30 cm nebo frézovaný asfalt (technologický materiál určený k recyklaci). | t | 30.441 |  | 0 |  |  | základní | 0 | 0 | 0 | 0 | 0 | 0 | 4 | K | 2 |  |  |  | ROZPOCET | 0 | 0 | 0 | 0 | 0 | 1 | 0 | 4 | -610131489
| VV |  | 3,807+11,695+10,736+4,203 |  | 30.441 | [12 empty] | VV | 2 | 2 | True | 1 | ROZPOCET
59 | K | SKL04 | Poplatek za skládku stavební suti štěrky z komunikací, skupina odpadu 01 04 08 | t | 49.232 |  | 0 |  |  | základní | 0 | 0 | 0 | 0 | 0 | 0 | 4 | K | 2 |  |  |  | ROZPOCET | 0 | 0 | 0 | 0 | 0 | 1 | 0 | 4 | -567691550
| VV |  | 4,273+44,959 |  | 49.232 | [12 empty] | VV | 2 | 2 | True | 1 | ROZPOCET
| D | 998 | Přesun hmot |  |  |  | 0 |  |  |  |  | 335.7262 |  | 0 |  | 0 | 1 | D | 1 |  |  |  | ROZPOCET | [6 empty] | 0
60 | K | 998276101 | Přesun hmot pro trubní vedení hloubené z trub z plastických hmot nebo sklolaminátových pro vodovody nebo kanalizace v otevřeném výkopu dopravní vzdálenost do 15 m | t | 226.842 |  | 0 | CS ÚRS 2022 02 |  | základní | 1.48 | 335.7262 | 0 | 0 | 0 | 0 | 4 | K | 2 |  |  |  | ROZPOCET | 0 | 0 | 0 | 0 | 0 | 1 | 0 | 4 | 250169918
| D | PSV | Práce a dodávky PSV |  |  |  | 0 |  |  |  |  | 9.5448 |  | 0.024339 |  | 0 | 2 | D | 0 |  |  |  | ROZPOCET | [6 empty] | 0
| D | 722 | Zdravotechnika - vnitřní vodovod |  |  |  | 0 |  |  |  |  | 9.5448 |  | 0.024339 |  | 0 | 2 | D | 1 |  |  |  | ROZPOCET | [6 empty] | 0
61 | K | 722230103 | Armatury se dvěma závity ventily přímé G 1" | kus | 9 |  | 0 | CS ÚRS 2022 02 |  | základní | 0.227 | 2.043 | 0.00072 | 0.00648 | 0 | 0 | 16 | K | 2 |  |  |  | ROZPOCET | 0 | 0 | 0 | 0 | 0 | 1 | 0 | 16 | -315299629
62 | K | 722230113 | Armatury se dvěma závity ventily přímé s odvodňovacím ventilem G 1" | kus | 9 |  | 0 | CS ÚRS 2022 02 |  | základní | 0.228 | 2.052 | 0.00072 | 0.00648 | 0 | 0 | 16 | K | 2 |  |  |  | ROZPOCET | 0 | 0 | 0 | 0 | 0 | 1 | 0 | 16 | 180954400
63 | K | 722231074 | Armatury se dvěma závity ventily zpětné mosazné PN 10 do 110°C G 1" | kus | 9 |  | 0 | CS ÚRS 2022 02 |  | základní | 0.227 | 2.043 | 0.00052 | 0.00468 | 0 | 0 | 16 | K | 2 |  |  |  | ROZPOCET | 0 | 0 | 0 | 0 | 0 | 1 | 0 | 16 | 2120286844
64 | K | 722262211-R | Vodoměry pro vodu do 40°C závitové horizontální jednovtokové suchoběžné G 1/2" x 80 mm Qn 1,5 | kus | 9 |  | 0 |  |  | základní | 0.375 | 3.375 | 0.00074429 | 0.0066986 | 0 | 0 | 16 | K | 2 |  |  |  | ROZPOCET | 0 | 0 | 0 | 0 | 0 | 1 | 0 | 16 | -882261411
| VV |  | vodoměry dododá provozovatel | [14 empty] | VV | 2 | 1 | True | 0 | ROZPOCET
| VV |  | 9 |  | 9 | [12 empty] | VV | 2 | 2 | True | 1 | ROZPOCET
65 | K | 998722101 | Přesun hmot pro vnitřní vodovod stanovený z hmotnosti přesunovaného materiálu vodorovná dopravní vzdálenost do 50 m v objektech výšky do 6 m | t | 0.024 |  | 0 | CS ÚRS 2022 02 |  | základní | 1.327 | 0.031848 | 0 | 0 | 0 | 0 | 16 | K | 2 |  |  |  | ROZPOCET | 0 | 0 | 0 | 0 | 0 | 1 | 0 | 16 | 145342308

## SO 04.1., SO 04.2. - Shyb...
{b4f9df7b-855e-4bd3-b081-7f131e89bc89}
2
| KRYCÍ LIST SOUPISU PRACÍ | [7 empty] | v --- níže se nacházejí doplnkové a pomocné údaje k sestavám --- v | [8 empty] | False
Stavba:
Semily - obnova inženýrských sítí v lokalitě Na Mýtě a shybek pod Jizerou
Objekt:
01 - Etapa 1
Soupis:
SO 04 - Shybky vodovodu v Tyršově ulici
Úroveň 3:
SO 04.1., SO 04.2. - Shybky TP Příkrý, TP Jílovce
| KSO: |  |  |  |  | CC-CZ:
| Místo: |  | Semily |  |  | Datum: | 27. 10. 2022
| Zadavatel: |  |  |  |  | IČ:
|  | VHS Turnov, Antonína Dvořáka 287, 511 01 Turnov |  |  |  | DIČ:
| Zhotovitel: |  |  |  |  | IČ:
|  | Dle výběrového řízení |  |  |  | DIČ:
| Projektant: |  |  |  |  | IČ: | 26003236
|  | ŠINDLAR s.r.o. |  |  |  | DIČ: | CZ 260 03 236
| Zpracovatel: |  |  |  |  | IČ:
|  | Roman Bárta |  |  |  | DIČ:
Poznámka:
Soupis prací je sestaven s využitím Cenové soustavy ÚRS. Položky, které pochází z této cenové soustavy, jsou ve sloupci 'Cenová soustava' označeny popisem 'CS ÚRS' a úrovní příslušného kalendářního pololetí. Veškeré další informace vymezující popis a podmínky použití těchto položek z Cenové soustavy, které nejsou uvedeny přímo v soupisu prací, jsou neomezeně dálkově k dispozici na webu podminky.urs.cz.
| Cena bez DPH | [5 empty] | 0
|  |  | Základ daně |  |  | Sazba daně | Výše daně
| DPH | základní | 0 |  |  | 21% | 0
|  | snížená | 0 |  |  | 15% | 0
|  | zákl. přenesená | 0 |  |  | 21% | 0
|  | sníž. přenesená | 0 |  |  | 15% | 0
|  | nulová | 0 |  |  | 0% | 0
| Cena s DPH |  |  | v | CZK |  | 0
| Projektant |  |  | Zpracovatel
| Datum a podpis: |  | Razítko | Datum a podpis: |  |  | Razítko
| Objednavatel |  |  | Zhotovitel
| Datum a podpis: |  | Razítko | Datum a podpis: |  |  | Razítko
REKAPITULACE ČLENĚNÍ SOUPISU PRACÍ
Stavba:
Semily - obnova inženýrských sítí v lokalitě Na Mýtě a shybek pod Jizerou
Objekt:
01 - Etapa 1
Soupis:
SO 04 - Shybky vodovodu v Tyršově ulici
Úroveň 3:
SO 04.1., SO 04.2. - Shybky TP Příkrý, TP Jílovce
Místo: |  |  | Semily |  |  | Datum: | 27. 10. 2022
Zadavatel: |  |  | VHS Turnov, Antonína Dvořáka 287, 511 01 Turnov |  |  | Projektant: | ŠINDLAR s.r.o.
Zhotovitel: |  |  | Dle výběrového řízení |  |  | Zpracovatel: | Roman Bárta
Kód dílu - Popis | [6 empty] | Cena celkem [CZK]
Náklady ze soupisu prací | [6 empty] | 0 | [11 empty] | -1
| HSV - Práce a dodávky HSV | [5 empty] | 0
| 1 - Zemní práce | [5 empty] | 0
| 2 - Zakládání | [5 empty] | 0
| 4 - Vodorovné konstrukce | [5 empty] | 0
| 8 - Trubní vedení | [5 empty] | 0
| 9 - Ostatní konstrukce a práce, bourání | [5 empty] | 0
| 997 - Přesun sutě | [5 empty] | 0
| 998 - Přesun hmot | [5 empty] | 0
| PSV - Práce a dodávky PSV | [5 empty] | 0
| 767 - Konstrukce zámečnické | [5 empty] | 0
| 789 - Povrchové úpravy ocelových konstrukcí a technologických zařízení | [5 empty] | 0
| OST - Ostatní | [5 empty] | 0
SOUPIS PRACÍ
Stavba:
Semily - obnova inženýrských sítí v lokalitě Na Mýtě a shybek pod Jizerou
Objekt:
01 - Etapa 1
Soupis:
SO 04 - Shybky vodovodu v Tyršově ulici
Úroveň 3:
SO 04.1., SO 04.2. - Shybky TP Příkrý, TP Jílovce
Místo: |  |  | Semily |  |  | Datum: | 27. 10. 2022
Zadavatel: |  |  | VHS Turnov, Antonína Dvořáka 287, 511 01 Turnov |  |  | Projektant: | ŠINDLAR s.r.o.
Zhotovitel: |  |  | Dle výběrového řízení |  |  | Zpracovatel: | Roman Bárta
PČ | Typ | Kód | Popis | MJ | Množství | J.cena [CZK] | Cena celkem [CZK] | Cenová soustava |  | DPH | J. Nh [h] | Nh celkem [h] | J. hmotnost [t] | Hmotnost celkem [t] | J. suť [t] | Suť Celkem [t]
Náklady soupisu celkem | [6 empty] | 0 |  |  |  |  | 2177.5005 |  | 522.0515 |  | 81.9184 |  | D | -1 | [10 empty] | 0
| D | HSV | Práce a dodávky HSV |  |  |  | 0 |  |  |  |  | 2162.1429 |  | 517.6096 |  | 81.9184 | 1 | D | 0 |  |  |  | ROZPOCET | [6 empty] | 0
| D | 1 | Zemní práce |  |  |  | 0 |  |  |  |  | 843.5493 |  | 71.6715 |  | 81.9184 | 1 | D | 1 |  |  |  | ROZPOCET | [6 empty] | 0
1 | K | 113107222 | Odstranění podkladů nebo krytů strojně plochy jednotlivě přes 200 m2 s přemístěním hmot na skládku na vzdálenost do 20 m nebo s naložením na dopravní prostředek z kameniva hrubého drceného, o tl. vrstvy přes 100 do 200 mm | m2 | 10.3 |  | 0 | CS ÚRS 2022 02 |  | základní | 0.073 | 0.7519 | 0 | 0 | 0.29 | 2.987 | 4 | K | 2 |  |  |  | ROZPOCET | 0 | 0 | 0 | 0 | 0 | 1 | 0 | 4 | -1797734737
| VV |  | asf. chodník | [14 empty] | VV | 2 | 1 | True | 0 | ROZPOCET
| VV |  | 10,3 |  | 10.3 | [12 empty] | VV | 2 | 2 | True | 1 | ROZPOCET
2 | K | 113107341 | Odstranění podkladů nebo krytů strojně plochy jednotlivě do 50 m2 s přemístěním hmot na skládku na vzdálenost do 3 m nebo s naložením na dopravní prostředek živičných, o tl. vrstvy do 50 mm | m2 | 10.3 |  | 0 | CS ÚRS 2022 02 |  | základní | 0.094 | 0.9682 | 0 | 0 | 0.098 | 1.0094 | 4 | K | 2 |  |  |  | ROZPOCET | 0 | 0 | 0 | 0 | 0 | 1 | 0 | 4 | 883240814
| VV |  | asf. chodník | [14 empty] | VV | 2 | 1 | True | 0 | ROZPOCET
| VV |  | 10,3 |  | 10.3 | [12 empty] | VV | 2 | 2 | True | 1 | ROZPOCET
3 | K | 113202111 | Vytrhání obrub s vybouráním lože, s přemístěním hmot na skládku na vzdálenost do 3 m nebo s naložením na dopravní prostředek z krajníků nebo obrubníků stojatých | m | 3.6 |  | 0 | CS ÚRS 2022 02 |  | základní | 0.133 | 0.4788 | 0 | 0 | 0.205 | 0.738 | 4 | K | 2 |  |  |  | ROZPOCET | 0 | 0 | 0 | 0 | 0 | 1 | 0 | 4 | -2008073293
| VV |  | 2,1+1,5 |  | 3.6 | [12 empty] | VV | 2 | 2 | True | 1 | ROZPOCET
4 | K | 114203101 | Rozebrání dlažeb nebo záhozů s naložením na dopravní prostředek dlažeb z lomového kamene nebo betonových tvárnic na sucho nebo se spárami vyplněnými pískem nebo drnem | m3 | 42.88 |  | 0 | CS ÚRS 2022 02 |  | základní | 0.891 | 38.2061 | 0 | 0 | 1.8 | 77.184 | 4 | K | 2 |  |  |  | ROZPOCET | 0 | 0 | 0 | 0 | 0 | 1 | 0 | 4 | 1078934872
| VV |  | stávající břehové opevnění | [14 empty] | VV | 2 | 1 | True | 0 | ROZPOCET
| VV |  | 21,8*4,0*0,4 |  | 34.88 | [12 empty] | VV | 2 | 2 | True | 0 | ROZPOCET
| VV |  | 2*4,0*1,0*1,0 |  | 8 | [12 empty] | VV | 2 | 2 | True | 0 | ROZPOCET
| VV |  | Součet |  | 42.88 | [12 empty] | VV | 2 | 4 | True | 1 | ROZPOCET
5 | K | 114203201 | Očištění lomového kamene nebo betonových tvárnic získaných při rozebrání dlažeb, záhozů, rovnanin a soustřeďovacích staveb od hlíny nebo písku | m3 | 34.88 |  | 0 | CS ÚRS 2022 02 |  | základní | 0.981 | 34.2173 | 0.4 | 13.952 | 0 | 0 | 4 | K | 2 |  |  |  | ROZPOCET | 0 | 0 | 0 | 0 | 0 | 1 | 0 | 4 | 85648187
6 | K | 114203301 | Třídění lomového kamene nebo betonových tvárnic získaných při rozebrání dlažeb, záhozů, rovnanin a soustřeďovacích staveb podle druhu, velikosti nebo tvaru | m3 | 34.88 |  | 0 | CS ÚRS 2022 02 |  | základní | 1.092 | 38.089 | 0 | 0 | 0 | 0 | 4 | K | 2 |  |  |  | ROZPOCET | 0 | 0 | 0 | 0 | 0 | 1 | 0 | 4 | 776341620
7 | K | 115101203 | Čerpání vody na dopravní výšku do 10 m s uvažovaným průměrným přítokem přes 1 000 do 2 000 l/min | hod | 504 |  | 0 | CS ÚRS 2022 02 |  | základní | 0.372 | 187.488 | 5e-05 | 0.0252 | 0 | 0 | 4 | K | 2 |  |  |  | ROZPOCET | 0 | 0 | 0 | 0 | 0 | 1 | 0 | 4 | 62626293
| VV |  | 21*24 |  | 504 | [12 empty] | VV | 2 | 2 | True | 1 | ROZPOCET
8 | K | 115101303 | Pohotovost záložní čerpací soupravy pro dopravní výšku do 10 m s uvažovaným průměrným přítokem přes 1 000 do 2 000 l/min | den | 21 |  | 0 | CS ÚRS 2022 02 |  | základní | 0 | 0 | 0 | 0 | 0 | 0 | 4 | K | 2 |  |  |  | ROZPOCET | 0 | 0 | 0 | 0 | 0 | 1 | 0 | 4 | 616816266
9 | K | 119001401 | Dočasné zajištění podzemního potrubí nebo vedení ve výkopišti ve stavu i poloze, ve kterých byla na začátku zemních prací a to s podepřením, vzepřením nebo vyvěšením, případně s ochranným bedněním, se zřízením a odstraněním zajišťovací konstrukce, s opotřebením hmot potrubí ocelového nebo litinového, jmenovité světlosti DN do 200 mm | m | 1.9 |  | 0 | CS ÚRS 2022 02 |  | základní | 0.703 | 1.3357 | 0.00868 | 0.016492 | 0 | 0 | 4 | K | 2 |  |  |  | ROZPOCET | 0 | 0 | 0 | 0 | 0 | 1 | 0 | 4 | -21783152
| VV |  | 1*1,9 |  | 1.9 | [12 empty] | VV | 2 | 2 | True | 1 | ROZPOCET
10 | K | 119001421 | Dočasné zajištění podzemního potrubí nebo vedení ve výkopišti ve stavu i poloze, ve kterých byla na začátku zemních prací a to s podepřením, vzepřením nebo vyvěšením, případně s ochranným bedněním, se zřízením a odstraněním zajišťovací konstrukce, s opotř | m | 1.9 |  | 0 | CS ÚRS 2022 02 |  | základní | 0.547 | 1.0393 | 0.0369 | 0.07011 | 0 | 0 | 4 | K | 2 |  |  |  | ROZPOCET | 0 | 0 | 0 | 0 | 0 | 1 | 0 | 4 | -1768186425
| VV |  | 1*1,9 |  | 1.9 | [12 empty] | VV | 2 | 2 | True | 1 | ROZPOCET
11 | K | 121151103 | Sejmutí ornice strojně při souvislé ploše do 100 m2, tl. vrstvy do 200 mm | m2 | 104.129 |  | 0 | CS ÚRS 2022 02 |  | základní | 0.076 | 7.9138 | 0 | 0 | 0 | 0 | 4 | K | 2 |  |  |  | ROZPOCET | 0 | 0 | 0 | 0 | 0 | 1 | 0 | 4 | 2145895550
| VV |  | D.4.1.2 | [14 empty] | VV | 2 | 1 | True | 0 | ROZPOCET
| VV |  | délky dle tabulky kubatur | [14 empty] | VV | 2 | 1 | True | 0 | ROZPOCET
| VV |  | 11,49*2,1 |  | 24.129 | [12 empty] | VV | 2 | 2 | True | 0 | ROZPOCET
| VV |  | 20,0*4,0 |  | 80 | [12 empty] | VV | 2 | 2 | True | 0 | ROZPOCET
| VV |  | Součet |  | 104.129 | [12 empty] | VV | 2 | 4 | True | 1 | ROZPOCET
12 | K | 122251105 | Odkopávky a prokopávky nezapažené strojně v hornině třídy těžitelnosti I skupiny 3 přes 500 do 1 000 m3 | m3 | 442.5 |  | 0 | CS ÚRS 2022 02 |  | základní | 0.155 | 68.5875 | 0 | 0 | 0 | 0 | 4 | K | 2 |  |  |  | ROZPOCET | 0 | 0 | 0 | 0 | 0 | 1 | 0 | 4 | 2144221803
| VV |  | odstranění zajímkování | [14 empty] | VV | 2 | 1 | True | 0 | ROZPOCET
| VV |  | 442,5 |  | 442.5 | [12 empty] | VV | 2 | 2 | True | 1 | ROZPOCET
13 | K | 130001101 | Příplatek k cenám hloubených vykopávek za ztížení vykopávky v blízkosti podzemního vedení nebo výbušnin pro jakoukoliv třídu horniny | m3 | 22.248 |  | 0 | CS ÚRS 2022 02 |  | základní | 1.763 | 39.2232 | 0 | 0 | 0 | 0 | 4 | K | 2 |  |  |  | ROZPOCET | 0 | 0 | 0 | 0 | 0 | 1 | 0 | 4 | -1701395221
| VV |  | (1+11)*2*0,5*0,9*(1,91+0,15) |  | 22.248 | [12 empty] | VV | 2 | 2 | True | 0 | ROZPOCET
| VV |  | Součet |  | 22.248 | [12 empty] | VV | 2 | 4 | True | 1 | ROZPOCET
14 | K | 131251105 | Hloubení nezapažených jam a zářezů strojně s urovnáním dna do předepsaného profilu a spádu v hornině třídy těžitelnosti I skupiny 3 přes 500 do 1 000 m3 | m3 | 68.48 |  | 0 | CS ÚRS 2022 02 |  | základní | 0.214 | 14.6547 | 0 | 0 | 0 | 0 | 4 | K | 2 |  |  |  | ROZPOCET | 0 | 0 | 0 | 0 | 0 | 1 | 0 | 4 | 1605796385
| VV |  | D.4.1.2 | [14 empty] | VV | 2 | 1 | True | 0 | ROZPOCET
| VV |  | dle tabulky kubatur | [14 empty] | VV | 2 | 1 | True | 0 | ROZPOCET
| VV |  | 50% výkopu | [14 empty] | VV | 2 | 1 | True | 0 | ROZPOCET
| VV |  | 136,96*0,5 |  | 68.48 | [12 empty] | VV | 2 | 2 | True | 1 | ROZPOCET
15 | K | 131251205 | Hloubení zapažených jam a zářezů strojně s urovnáním dna do předepsaného profilu a spádu v hornině třídy těžitelnosti I skupiny 3 přes 500 do 1 000 m3 | m3 | 104.228 |  | 0 | CS ÚRS 2022 02 |  | základní | 0.38 | 39.6066 | 0 | 0 | 0 | 0 | 4 | K | 2 |  |  |  | ROZPOCET | 0 | 0 | 0 | 0 | 0 | 1 | 0 | 4 | 954871698
| VV |  | D.4.1.2 | [14 empty] | VV | 2 | 1 | True | 0 | ROZPOCET
| VV |  | dle tabulky kubatur | [14 empty] | VV | 2 | 1 | True | 0 | ROZPOCET
| VV |  | 50% výkopu | [14 empty] | VV | 2 | 1 | True | 0 | ROZPOCET
| VV |  | 195,94*0,5 |  | 97.97 | [12 empty] | VV | 2 | 2 | True | 0 | ROZPOCET
| VV |  | 29,8*(0,2*2,1)*0,5 |  | 6.258 | [12 empty] | VV | 2 | 2 | True | 0 | ROZPOCET
| VV |  | Součet |  | 104.228 | [12 empty] | VV | 2 | 4 | True | 1 | ROZPOCET
16 | K | 131351105 | Hloubení nezapažených jam a zářezů strojně s urovnáním dna do předepsaného profilu a spádu v hornině třídy těžitelnosti II skupiny 4 přes 500 do 1 000 m3 | m3 | 68.48 |  | 0 | CS ÚRS 2022 02 |  | základní | 0.3 | 20.544 | 0 | 0 | 0 | 0 | 4 | K | 2 |  |  |  | ROZPOCET | 0 | 0 | 0 | 0 | 0 | 1 | 0 | 4 | -1370731367
| VV |  | D.4.1.2 | [14 empty] | VV | 2 | 1 | True | 0 | ROZPOCET
| VV |  | dle tabulky kubatur | [14 empty] | VV | 2 | 1 | True | 0 | ROZPOCET
| VV |  | 50% výkopu | [14 empty] | VV | 2 | 1 | True | 0 | ROZPOCET
| VV |  | 136,96*0,5 |  | 68.48 | [12 empty] | VV | 2 | 2 | True | 1 | ROZPOCET
17 | K | 131351205 | Hloubení zapažených jam a zářezů strojně s urovnáním dna do předepsaného profilu a spádu v hornině třídy těžitelnosti II skupiny 4 přes 500 do 1 000 m3 | m3 | 104.228 |  | 0 | CS ÚRS 2022 02 |  | základní | 0.522 | 54.407 | 0 | 0 | 0 | 0 | 4 | K | 2 |  |  |  | ROZPOCET | 0 | 0 | 0 | 0 | 0 | 1 | 0 | 4 | -256216824
| VV |  | D.4.1.2 | [14 empty] | VV | 2 | 1 | True | 0 | ROZPOCET
| VV |  | dle tabulky kubatur | [14 empty] | VV | 2 | 1 | True | 0 | ROZPOCET
| VV |  | 50% výkopu | [14 empty] | VV | 2 | 1 | True | 0 | ROZPOCET
| VV |  | 195,94*0,5 |  | 97.97 | [12 empty] | VV | 2 | 2 | True | 0 | ROZPOCET
| VV |  | 29,8*(0,2*2,1)*0,5 |  | 6.258 | [12 empty] | VV | 2 | 2 | True | 0 | ROZPOCET
| VV |  | Součet |  | 104.228 | [12 empty] | VV | 2 | 4 | True | 1 | ROZPOCET
18 | K | 151811132 | Zřízení pažicích boxů pro pažení a rozepření stěn rýh podzemního vedení hloubka výkopu do 4 m, šířka přes 1,2 do 2,5 m | m2 | 149.43 |  | 0 | CS ÚRS 2022 02 |  | základní | 0.109 | 16.2879 | 0.00059 | 0.088164 | 0 | 0 | 4 | K | 2 |  |  |  | ROZPOCET | 0 | 0 | 0 | 0 | 0 | 1 | 0 | 4 | -777274837
| VV |  | D.4.1.2 | [14 empty] | VV | 2 | 1 | True | 0 | ROZPOCET
| VV |  | dle tabulky kubatur | [14 empty] | VV | 2 | 1 | True | 0 | ROZPOCET
| VV |  | 149,43 |  | 149.43 | [12 empty] | VV | 2 | 2 | True | 1 | ROZPOCET
19 | K | 151811232 | Odstranění pažicích boxů pro pažení a rozepření stěn rýh podzemního vedení hloubka výkopu do 4 m, šířka přes 1,2 do 2,5 m | m2 | 149.43 |  | 0 | CS ÚRS 2022 02 |  | základní | 0.106 | 15.8396 | 0 | 0 | 0 | 0 | 4 | K | 2 |  |  |  | ROZPOCET | 0 | 0 | 0 | 0 | 0 | 1 | 0 | 4 | 1485867191
20 | K | 162451106 | Vodorovné přemístění výkopku nebo sypaniny po suchu na obvyklém dopravním prostředku, bez naložení výkopku, avšak se složením bez rozhrnutí z horniny třídy těžitelnosti I skupiny 1 až 3 na vzdálenost přes 1 500 do 2 000 m | m3 | 162.12 |  | 0 | CS ÚRS 2022 02 |  | základní | 0.05 | 8.106 | 0 | 0 | 0 | 0 | 4 | K | 2 |  |  |  | ROZPOCET | 0 | 0 | 0 | 0 | 0 | 1 | 0 | 4 | -1027564780
| VV |  | zemina na meziskládku a zpět | [14 empty] | VV | 2 | 1 | True | 0 | ROZPOCET
| VV |  | 81,06*2 |  | 162.12 | [12 empty] | VV | 2 | 2 | True | 1 | ROZPOCET
21 | K | 162751117.R1 | Vodorovné přemístění výkopku nebo sypaniny po suchu na obvyklém dopravním prostředku, bez naložení výkopku, avšak se složením bez rozhrnutí z horniny třídy těžitelnosti I skupiny 1 až 3 na skládku zhotovitele | m3 | 91.648 |  | 0 |  |  | základní | 0.087 | 7.9734 | 0 | 0 | 0 | 0 | 4 | K | 2 |  |  |  | ROZPOCET | 0 | 0 | 0 | 0 | 0 | 1 | 0 | 4 | -1328980434
| VV |  | přebytečná zemina | [14 empty] | VV | 2 | 1 | True | 0 | ROZPOCET
| VV |  | 68,48+104,228 |  | 172.708 | [12 empty] | VV | 2 | 2 | True | 0 | ROZPOCET
| VV |  | -81,06 |  | -81.06 | [12 empty] | VV | 2 | 2 | True | 0 | ROZPOCET
| VV |  | Součet |  | 91.648 | [12 empty] | VV | 2 | 4 | True | 1 | ROZPOCET
22 | K | 162751137.R2 | Vodorovné přemístění výkopku nebo sypaniny po suchu na obvyklém dopravním prostředku, bez naložení výkopku, avšak se složením bez rozhrnutí z horniny třídy těžitelnosti II skupiny 4 a 5 na skládku zhotovitele | m3 | 172.708 |  | 0 |  |  | základní | 0.099 | 17.0981 | 0 | 0 | 0 | 0 | 4 | K | 2 |  |  |  | ROZPOCET | 0 | 0 | 0 | 0 | 0 | 1 | 0 | 4 | 1300535039
| VV |  | přebytečná zemina | [14 empty] | VV | 2 | 1 | True | 0 | ROZPOCET
| VV |  | 68,48+104,228 |  | 172.708 | [12 empty] | VV | 2 | 2 | True | 1 | ROZPOCET
23 | K | 171153101-R | Zemní hrázky přívodních a odpadních melioračních kanálů zhutňované po vrstvách tloušťky 200 mm s přemístěním sypaniny do 20 m nebo s jejím přehozením do 3 m z hornin třídy těžitelnosti I a II, skupiny 1 až 4 | m3 | 442.5 |  | 0 |  |  | základní | 0.394 | 174.345 | 0 | 0 | 0 | 0 | 4 | K | 2 |  |  |  | ROZPOCET | 0 | 0 | 0 | 0 | 0 | 1 | 0 | 4 | 2070427741
| VV |  | D.4.14 | [14 empty] | VV | 2 | 1 | True | 0 | ROZPOCET
| VV |  | zajímkování stavby | [14 empty] | VV | 2 | 1 | True | 0 | ROZPOCET
| VV |  | včetně materiálu | [14 empty] | VV | 2 | 1 | True | 0 | ROZPOCET
| VV |  | předpokládá se použití dovezeného materiálu | [14 empty] | VV | 2 | 1 | True | 0 | ROZPOCET
| VV |  | dodavatel si do ceny zahrne naložení na meziskládce a vodorovný přesun | [14 empty] | VV | 2 | 1 | True | 0 | ROZPOCET
| VV |  | 2*59,0*3,75 |  | 442.5 | [12 empty] | VV | 2 | 2 | True | 1 | ROZPOCET
24 | K | SKL01 | Poplatek za skládku horniny 1- 7 č. dle katal. odpadů 17 05 04 | m3 | 264.356 |  | 0 |  |  | základní | 0 | 0 | 0 | 0 | 0 | 0 | 4 | K | 2 |  |  |  | ROZPOCET | 0 | 0 | 0 | 0 | 0 | 1 | 0 | 4 | 862226252
| VV |  | 91.648 |  | 91.648 | [12 empty] | VV | 2 | 2 | True | 0 | ROZPOCET
| VV |  | 172.708 |  | 172.708 | [12 empty] | VV | 2 | 2 | True | 0 | ROZPOCET
| VV |  | Součet |  | 264.356 | [12 empty] | VV | 2 | 4 | True | 1 | ROZPOCET
25 | K | 174101101 | Zásyp sypaninou z jakékoliv horniny strojně s uložením výkopku ve vrstvách se zhutněním jam, šachet, rýh nebo kolem objektů v těchto vykopávkách | m3 | 81.06 |  | 0 | CS ÚRS 2022 02 |  | základní | 0.328 | 26.5877 | 0 | 0 | 0 | 0 | 4 | K | 2 |  |  |  | ROZPOCET | 0 | 0 | 0 | 0 | 0 | 1 | 0 | 4 | -1962658027
| VV |  | D.4.1.2 | [14 empty] | VV | 2 | 1 | True | 0 | ROZPOCET
| VV |  | dle tabulky kubatur | [14 empty] | VV | 2 | 1 | True | 0 | ROZPOCET
| VV |  | 81,06 "zemina z výkopu |  | 81.06 | [12 empty] | VV | 2 | 2 | True | 1 | ROZPOCET
26 | K | 175151101 | Obsypání potrubí strojně sypaninou z vhodných třídy těžitelnosti I a II, skupiny 1 až 4 nebo materiálem připraveným podél výkopu ve vzdálenosti do 3 m od jeho kraje, pro jakoukoliv hloubku výkopu a míru zhutnění bez prohození sypaniny | m3 | 31.09 |  | 0 | CS ÚRS 2022 02 |  | základní | 0.435 | 13.5242 | 0 | 0 | 0 | 0 | 4 | K | 2 |  |  |  | ROZPOCET | 0 | 0 | 0 | 0 | 0 | 1 | 0 | 4 | 1271128235
| VV |  | D.4.1.2 | [14 empty] | VV | 2 | 1 | True | 0 | ROZPOCET
| VV |  | dle tabulky kubatur | [14 empty] | VV | 2 | 1 | True | 0 | ROZPOCET
| VV |  | 31,09 |  | 31.09 | [12 empty] | VV | 2 | 2 | True | 1 | ROZPOCET
27 | M | 58331200 | štěrkopísek netříděný | t | 57.517 |  | 0 | CS ÚRS 2022 02 |  | základní | 0 | 0 | 1 | 57.517 | 0 | 0 | 8 | M | 2 |  |  |  | ROZPOCET | 0 | 0 | 0 | 0 | 0 | 1 | 0 | 4 | -1093156546
| P |  | Poznámka k položce: hmotnost 1,85t/m3 | [14 empty] | P | 2
| VV |  | 31,09*1,85 'Přepočtené koeficientem množství |  | 57.517 | [12 empty] | VV | 2 | 2 | False | 1 | ROZPOCET
28 | K | 181111131 | Plošná úprava terénu v zemině skupiny 1 až 4 s urovnáním povrchu bez doplnění ornice souvislé plochy do 500 m2 při nerovnostech terénu přes 150 do 200 mm v rovině nebo na svahu do 1:5 | m2 | 22.98 |  | 0 | CS ÚRS 2022 02 |  | základní | 0.153 | 3.5159 | 0 | 0 | 0 | 0 | 4 | K | 2 |  |  |  | ROZPOCET | 0 | 0 | 0 | 0 | 0 | 1 | 0 | 4 | -1767784299
| VV |  | 11,49*2,0 |  | 22.98 | [12 empty] | VV | 2 | 2 | True | 1 | ROZPOCET
29 | K | 181351003 | Rozprostření a urovnání ornice v rovině nebo ve svahu sklonu do 1:5 strojně při souvislé ploše do 100 m2, tl. vrstvy do 200 mm | m2 | 104.129 |  | 0 | CS ÚRS 2022 02 |  | základní | 0.114 | 11.8707 | 0 | 0 | 0 | 0 | 4 | K | 2 |  |  |  | ROZPOCET | 0 | 0 | 0 | 0 | 0 | 1 | 0 | 4 | -576554670
| VV |  | dle položky sejmutí ornice | [14 empty] | VV | 2 | 1 | True | 0 | ROZPOCET
| VV |  | 11,49*2,1 |  | 24.129 | [12 empty] | VV | 2 | 2 | True | 0 | ROZPOCET
| VV |  | 20,0*4,0 |  | 80 | [12 empty] | VV | 2 | 2 | True | 0 | ROZPOCET
| VV |  | Součet |  | 104.129 | [12 empty] | VV | 2 | 4 | True | 1 | ROZPOCET
30 | K | 181411121 | Založení trávníku na půdě předem připravené plochy do 1000 m2 výsevem včetně utažení lučního v rovině nebo na svahu do 1:5 | m2 | 127.109 |  | 0 | CS ÚRS 2022 02 |  | základní | 0.007 | 0.88976 | 0 | 0 | 0 | 0 | 4 | K | 2 |  |  |  | ROZPOCET | 0 | 0 | 0 | 0 | 0 | 1 | 0 | 4 | -677561306
| VV |  | 22,98+104,129 |  | 127.109 | [12 empty] | VV | 2 | 2 | True | 1 | ROZPOCET
31 | M | 00572472 | osivo směs travní krajinná-rovinná | kg | 2.542 |  | 0 | CS ÚRS 2022 02 |  | základní | 0 | 0 | 0.001 | 0.002542 | 0 | 0 | 8 | M | 2 |  |  |  | ROZPOCET | 0 | 0 | 0 | 0 | 0 | 1 | 0 | 4 | -573892820
| VV |  | 127,109*0,02 |  | 2.542 | [12 empty] | VV | 2 | 2 | True | 1 | ROZPOCET
| D | 2 | Zakládání |  |  |  | 0 |  |  |  |  | 33.0172 |  | 42.2151 |  | 0 | 1 | D | 1 |  |  |  | ROZPOCET | [6 empty] | 0
32 | K | 211531111 | Výplň kamenivem do rýh odvodňovacích žeber nebo trativodů bez zhutnění, s úpravou povrchu výplně kamenivem hrubým drceným frakce 16 až 63 mm | m3 | 21.202 |  | 0 | CS ÚRS 2022 02 |  | základní | 0.92 | 19.5058 | 1.63 | 34.5593 | 0 | 0 | 4 | K | 2 |  |  |  | ROZPOCET | 0 | 0 | 0 | 0 | 0 | 1 | 0 | 4 | 398778174
| VV |  | D.4.1.2 | [14 empty] | VV | 2 | 1 | True | 0 | ROZPOCET
| VV |  | 29,8*(0,2*2,1) |  | 12.516 | [12 empty] | VV | 2 | 2 | True | 0 | ROZPOCET
| VV |  | (61,46-29,29)*((1,3+1,4)/2*0,2) |  | 8.686 | [12 empty] | VV | 2 | 2 | True | 0 | ROZPOCET
| VV |  | Součet |  | 21.202 | [12 empty] | VV | 2 | 4 | True | 1 | ROZPOCET
33 | K | 212751105 | Trativody z drenážních a melioračních trubek pro meliorace, dočasné nebo odlehčovací drenáže se zřízením štěrkového lože pod trubky a s jejich obsypem v otevřeném výkopu trubka flexibilní PVC-U SN 4 celoperforovaná 360° DN 125 | m | 32.17 |  | 0 | CS ÚRS 2022 02 |  | základní | 0.42 | 13.5114 | 0.23798 | 7.6558 | 0 | 0 | 4 | K | 2 |  |  |  | ROZPOCET | 0 | 0 | 0 | 0 | 0 | 1 | 0 | 4 | -1280669628
| VV |  | 61,46-29,29 |  | 32.17 | [12 empty] | VV | 2 | 2 | True | 1 | ROZPOCET
| D | 4 | Vodorovné konstrukce |  |  |  | 0 |  |  |  |  | 437.1296 |  | 393.6945 |  | 0 | 1 | D | 1 |  |  |  | ROZPOCET | [6 empty] | 0
34 | K | 451573111 | Lože pod potrubí, stoky a drobné objekty v otevřeném výkopu z písku a štěrkopísku do 63 mm | m3 | 22.49 |  | 0 | CS ÚRS 2022 02 |  | základní | 1.317 | 29.6193 | 0 | 0 | 0 | 0 | 4 | K | 2 |  |  |  | ROZPOCET | 0 | 0 | 0 | 0 | 0 | 1 | 0 | 4 | -1228034931
| VV |  | D.4.1.2 | [14 empty] | VV | 2 | 1 | True | 0 | ROZPOCET
| VV |  | dle tabulky kubatur | [14 empty] | VV | 2 | 1 | True | 0 | ROZPOCET
| VV |  | 22,49 |  | 22.49 | [12 empty] | VV | 2 | 2 | True | 1 | ROZPOCET
35 | K | 452311141 | Podkladní a zajišťovací konstrukce z betonu prostého v otevřeném výkopu desky pod potrubí, stoky a drobné objekty z betonu tř. C 16/20 | m3 | 10.254 |  | 0 | CS ÚRS 2022 02 |  | základní | 1.465 | 15.0221 | 0 | 0 | 0 | 0 | 4 | K | 2 |  |  |  | ROZPOCET | 0 | 0 | 0 | 0 | 0 | 1 | 0 | 4 | 1184900254
| VV |  | D.4.1.2. | [14 empty] | VV | 2 | 1 | True | 0 | ROZPOCET
| VV |  | (61,46-29,29)*((1,9+2,35)/2*0,15) |  | 10.254 | [12 empty] | VV | 2 | 2 | True | 1 | ROZPOCET
36 | K | 461211711-R | Patka z lomového kamene lomařsky upraveného pro dlažbu zděná na sucho bez výplně spár | m3 | 8 |  | 0 |  |  | základní | 1.936 | 15.488 | 0 | 0 | 0 | 0 | 4 | K | 2 |  |  |  | ROZPOCET | 0 | 0 | 0 | 0 | 0 | 1 | 0 | 4 | 1705644
| VV |  | obnova opevnění | [14 empty] | VV | 2 | 1 | True | 0 | ROZPOCET
| VV |  | z rozebraného kamene | [14 empty] | VV | 2 | 1 | True | 0 | ROZPOCET
| VV |  | z ceníkové ceny odečtena cena kamene | [14 empty] | VV | 2 | 1 | True | 0 | ROZPOCET
| VV |  | 2*4,0*1,0*1,0 |  | 8 | [12 empty] | VV | 2 | 2 | True | 1 | ROZPOCET
37 | K | 462511270 | Zához z lomového kamene neupraveného záhozového bez proštěrkování z terénu, hmotnosti jednotlivých kamenů do 200 kg | m3 | 177.656 |  | 0 | CS ÚRS 2022 02 |  | základní | 0.575 | 102.1522 | 2.1341 | 379.1321 | 0 | 0 | 4 | K | 2 |  |  |  | ROZPOCET | 0 | 0 | 0 | 0 | 0 | 1 | 0 | 4 | 1502980587
| VV |  | D.4.1.2 | [14 empty] | VV | 2 | 1 | True | 0 | ROZPOCET
| VV |  | (61,46-29,29)*((6,87+3,75)/2*1,04) |  | 177.656 | [12 empty] | VV | 2 | 2 | True | 1 | ROZPOCET
38 | K | 462519002 | Zához z lomového kamene neupraveného záhozového Příplatek k cenám za urovnání viditelných ploch záhozu z kamene, hmotnosti jednotlivých kamenů do 200 kg | m2 | 221.008 |  | 0 | CS ÚRS 2022 02 |  | základní | 0.575 | 127.0796 | 0 | 0 | 0 | 0 | 4 | K | 2 |  |  |  | ROZPOCET | 0 | 0 | 0 | 0 | 0 | 1 | 0 | 4 | -2016686360
| VV |  | (61,46-29,29)*6,87 |  | 221.008 | [12 empty] | VV | 2 | 2 | True | 1 | ROZPOCET
39 | K | 463212121-R | Rovnanina z lomového kamene upraveného, tříděného jakékoliv tloušťky rovnaniny s vyplněním spár a dutin těženým kamenivem | m3 | 34.88 |  | 0 |  |  | základní | 2.305 | 80.3984 | 0.4175 | 14.5624 | 0 | 0 | 4 | K | 2 |  |  |  | ROZPOCET | 0 | 0 | 0 | 0 | 0 | 1 | 0 | 4 | -871792376
| VV |  | obnova opevnění | [14 empty] | VV | 2 | 1 | True | 0 | ROZPOCET
| VV |  | z rozebraného kamene | [14 empty] | VV | 2 | 1 | True | 0 | ROZPOCET
| VV |  | z ceníkové ceny odečtena cena kamene | [14 empty] | VV | 2 | 1 | True | 0 | ROZPOCET
| VV |  | 21,8*4,0*0,4 |  | 34.88 | [12 empty] | VV | 2 | 2 | True | 1 | ROZPOCET
40 | K | 463212191 | Rovnanina z lomového kamene upraveného, tříděného Příplatek k cenám za vypracování líce | m2 | 87.2 |  | 0 | CS ÚRS 2022 02 |  | základní | 0.46 | 40.112 | 0 | 0 | 0 | 0 | 4 | K | 2 |  |  |  | ROZPOCET | 0 | 0 | 0 | 0 | 0 | 1 | 0 | 4 | 1677879729
| VV |  | 21,8*4,0 |  | 87.2 | [12 empty] | VV | 2 | 2 | True | 1 | ROZPOCET
41 | K | 464511122-R | Pohoz dna nebo svahů jakékoliv tloušťky z kamene záhozového z terénu, hmotnosti jednotlivých kamenů do 200 kg | m3 | 99.12 |  | 0 |  |  | základní | 0.275 | 27.258 | 0 | 0 | 0 | 0 | 4 | K | 2 |  |  |  | ROZPOCET | 0 | 0 | 0 | 0 | 0 | 1 | 0 | 4 | 1594438572
| VV |  | ochrana zemní jímky proti rozplavení | [14 empty] | VV | 2 | 1 | True | 0 | ROZPOCET
| VV |  | bude použit kámen pro zához dna | [14 empty] | VV | 2 | 1 | True | 0 | ROZPOCET
| VV |  | z ceníkové ceny odečtena cena kamene | [14 empty] | VV | 2 | 1 | True | 0 | ROZPOCET
| VV |  | 2*59,0*2,1*0,4 |  | 99.12 | [12 empty] | VV | 2 | 2 | True | 1 | ROZPOCET
| D | 8 | Trubní vedení |  |  |  | 0 |  |  |  |  | 415.163 |  | 10.0285 |  | 0 | 1 | D | 1 |  |  |  | ROZPOCET | [6 empty] | 0
42 | K | 851261131 | Montáž potrubí z trub litinových tlakových hrdlových v otevřeném výkopu s integrovaným těsněním DN 100 | m | 7 |  | 0 | CS ÚRS 2022 02 |  | základní | 0.448 | 3.136 | 0 | 0 | 0 | 0 | 4 | K | 2 |  |  |  | ROZPOCET | 0 | 0 | 0 | 0 | 0 | 1 | 0 | 4 | -1451694008
43 | M | 55251400 | trouba vodovodní litinová hrdlová povrchová ochrana Zn+PE DN 100 | m | 7 |  | 0 | CS ÚRS 2022 02 |  | základní | 0 | 0 | 0.0199 | 0.1393 | 0 | 0 | 8 | M | 2 |  |  |  | ROZPOCET | 0 | 0 | 0 | 0 | 0 | 1 | 0 | 4 | -2078839517
| VV |  | 6,93069306930693*1,01 'Přepočtené koeficientem množství |  | 7 | [12 empty] | VV | 2 | 2 | False | 1 | ROZPOCET
44 | K | 851311131 | Montáž potrubí z trub litinových tlakových hrdlových v otevřeném výkopu s integrovaným těsněním DN 150 | m | 8.84 |  | 0 | CS ÚRS 2022 02 |  | základní | 0.622 | 5.4985 | 0 | 0 | 0 | 0 | 4 | K | 2 |  |  |  | ROZPOCET | 0 | 0 | 0 | 0 | 0 | 1 | 0 | 4 | 615052744
45 | M | 55253003 | trouba vodovodní litinová hrdlová Pz dl 6m DN 150 | m | 8.928 |  | 0 | CS ÚRS 2022 02 |  | základní | 0 | 0 | 0.028 | 0.24998 | 0 | 0 | 8 | M | 2 |  |  |  | ROZPOCET | 0 | 0 | 0 | 0 | 0 | 1 | 0 | 4 | 105471496
| VV |  | 8,84*1,01 'Přepočtené koeficientem množství |  | 8.928 | [12 empty] | VV | 2 | 2 | False | 1 | ROZPOCET
46 | K | 851351131-R | Montáž potrubí z trub litinových tlakových hrdlových v otevřeném výkopu s těsnícím nebo zámkovým spojem DN 200 | m | 116 |  | 0 |  |  | základní | 0.681 | 78.996 | 0 | 0 | 0 | 0 | 4 | K | 2 |  |  |  | ROZPOCET | 0 | 0 | 0 | 0 | 0 | 1 | 0 | 4 | 1524270393
| VV |  | 2*58,0 |  | 116 | [12 empty] | VV | 2 | 2 | True | 1 | ROZPOCET
47 | M | 55251402 | trouba vodovodní litinová hrdlová povrchová ochrana Zn+PE DN 200 | m | 117.16 |  | 0 | CS ÚRS 2022 02 |  | základní | 0 | 0 | 0.0404 | 4.7333 | 0 | 0 | 8 | M | 2 |  |  |  | ROZPOCET | 0 | 0 | 0 | 0 | 0 | 1 | 0 | 4 | -1594319761
| VV |  | 116*1,01 'Přepočtené koeficientem množství |  | 117.16 | [12 empty] | VV | 2 | 2 | False | 1 | ROZPOCET
48 | M | 55251463 | kroužek zámkový kovový pro extrémní tlaky a speciální konstrukce DN 200 | kus | 53 |  | 0 | CS ÚRS 2022 02 |  | základní | 0 | 0 | 0.0004 | 0.0212 | 0 | 0 | 8 | M | 2 |  |  |  | ROZPOCET | 0 | 0 | 0 | 0 | 0 | 1 | 0 | 4 | -1563279519
49 | K | 857261131 | Montáž litinových tvarovek na potrubí litinovém tlakovém jednoosých na potrubí z trub hrdlových v otevřeném výkopu, kanálu nebo v šachtě s integrovaným těsněním DN 100 | kus | 6 |  | 0 | CS ÚRS 2022 02 |  | základní | 1.592 | 9.552 | 0 | 0 | 0 | 0 | 4 | K | 2 |  |  |  | ROZPOCET | 0 | 0 | 0 | 0 | 0 | 1 | 0 | 4 | 172407116
50 | M | 55253905 | koleno hrdlové z tvárné litiny,práškový epoxid tl 250µm MMK-kus DN 100-11,25° | kus | 2 |  | 0 | CS ÚRS 2022 02 |  | základní | 0 | 0 | 0.0088 | 0.0176 | 0 | 0 | 8 | M | 2 |  |  |  | ROZPOCET | 0 | 0 | 0 | 0 | 0 | 1 | 0 | 4 | 475277412
51 | M | 55253917 | koleno hrdlové z tvárné litiny,práškový epoxid tl 250µm MMK-kus DN 100-22,5° | kus | 2 |  | 0 | CS ÚRS 2022 02 |  | základní | 0 | 0 | 0.0092 | 0.0184 | 0 | 0 | 8 | M | 2 |  |  |  | ROZPOCET | 0 | 0 | 0 | 0 | 0 | 1 | 0 | 4 | -1586877942
52 | M | 55253929 | koleno hrdlové z tvárné litiny,práškový epoxid tl 250µm MMK-kus DN 100-30° | kus | 1 |  | 0 | CS ÚRS 2022 02 |  | základní | 0 | 0 | 0.0104 | 0.0104 | 0 | 0 | 8 | M | 2 |  |  |  | ROZPOCET | 0 | 0 | 0 | 0 | 0 | 1 | 0 | 4 | -842938167
53 | M | 55253953 | koleno hrdlové z tvárné litiny,práškový epoxid tl 250µm MMQ-kus DN 100-90° | kus | 1 |  | 0 | CS ÚRS 2022 02 |  | základní | 0 | 0 | 0.0116 | 0.0116 | 0 | 0 | 8 | M | 2 |  |  |  | ROZPOCET | 0 | 0 | 0 | 0 | 0 | 1 | 0 | 4 | 497438582
54 | K | 857261151 | Montáž litinových tvarovek na potrubí litinovém tlakovém jednoosých na potrubí z trub hrdlových v otevřeném výkopu, kanálu nebo v šachtě s přírubovým koncem vnějšího průměru DN/OD 110 | kus | 2 |  | 0 | CS ÚRS 2022 02 |  | základní | 0.625 | 1.25 | 0.0001 | 0.0002 | 0 | 0 | 4 | K | 2 |  |  |  | ROZPOCET | 0 | 0 | 0 | 0 | 0 | 1 | 0 | 4 | 1719606054
55 | M | 55251187 | tvarovka přírubová s hrdlem E, PN 10-16 DN 110/příruba DN 100 | kus | 2 |  | 0 | CS ÚRS 2022 02 |  | základní | 0 | 0 | 0.0067 | 0.0134 | 0 | 0 | 8 | M | 2 |  |  |  | ROZPOCET | 0 | 0 | 0 | 0 | 0 | 1 | 0 | 4 | -1081377228
56 | K | 857261141 | Montáž litinových tvarovek na potrubí litinovém tlakovém jednoosých na potrubí z trub hrdlových v otevřeném výkopu, kanálu nebo v šachtě s těsnícím nebo zámkovým spojem vnějšího průměru DN/OD 110 | kus | 2 |  | 0 | CS ÚRS 2022 02 |  | základní | 0.417 | 0.834 | 0.00021 | 0.00042 | 0 | 0 | 4 | K | 2 |  |  |  | ROZPOCET | 0 | 0 | 0 | 0 | 0 | 1 | 0 | 4 | -1005859005
57 | M | 55.709305616 | WAGA - spojka DN 100 | kus | 2 |  | 0 |  |  | základní | 0 | 0 | 0.0092 | 0.0184 | 0 | 0 | 8 | M | 2 |  |  |  | ROZPOCET | 0 | 0 | 0 | 0 | 0 | 1 | 0 | 4 | 180607101
| P |  | Poznámka k položce: Rozsah d 104 - 132 / DN 100; jištění v tahu do PN 16 | [14 empty] | P | 2
58 | K | 857311131 | Montáž litinových tvarovek na potrubí litinovém tlakovém jednoosých na potrubí z trub hrdlových v otevřeném výkopu, kanálu nebo v šachtě s integrovaným těsněním DN 150 | kus | 4 |  | 0 | CS ÚRS 2022 02 |  | základní | 1.981 | 7.924 | 0 | 0 | 0 | 0 | 4 | K | 2 |  |  |  | ROZPOCET | 0 | 0 | 0 | 0 | 0 | 1 | 0 | 4 | -416186321
59 | M | 55253919 | koleno hrdlové z tvárné litiny,práškový epoxid tl 250µm MMK-kus DN 150-22,5° | kus | 1 |  | 0 | CS ÚRS 2022 02 |  | základní | 0 | 0 | 0.0137 | 0.0137 | 0 | 0 | 8 | M | 2 |  |  |  | ROZPOCET | 0 | 0 | 0 | 0 | 0 | 1 | 0 | 4 | 1897737649
60 | M | 55253931 | koleno hrdlové z tvárné litiny,práškový epoxid tl 250µm MMK-kus DN 150-30° | kus | 1 |  | 0 | CS ÚRS 2022 02 |  | základní | 0 | 0 | 0.0148 | 0.0148 | 0 | 0 | 8 | M | 2 |  |  |  | ROZPOCET | 0 | 0 | 0 | 0 | 0 | 1 | 0 | 4 | 872668229
61 | M | 55253943 | koleno hrdlové z tvárné litiny,práškový epoxid tl 250µm MMK-kus DN 150-45° | kus | 2 |  | 0 | CS ÚRS 2022 02 |  | základní | 0 | 0 | 0.0165 | 0.033 | 0 | 0 | 8 | M | 2 |  |  |  | ROZPOCET | 0 | 0 | 0 | 0 | 0 | 1 | 0 | 4 | 239343029
62 | K | 857311141 | Montáž litinových tvarovek na potrubí litinovém tlakovém jednoosých na potrubí z trub hrdlových v otevřeném výkopu, kanálu nebo v šachtě s těsnícím nebo zámkovým spojem vnějšího průměru DN/OD 160 | kus | 1 |  | 0 | CS ÚRS 2022 02 |  | základní | 0.467 | 0.467 | 0.00021 | 0.00021 | 0 | 0 | 4 | K | 2 |  |  |  | ROZPOCET | 0 | 0 | 0 | 0 | 0 | 1 | 0 | 4 | -1310868870
63 | M | 55.709305620 | WAGA .- spojka DN 150 | kus | 1 |  | 0 |  |  | základní | 0 | 0 | 0.0174 | 0.0174 | 0 | 0 | 8 | M | 2 |  |  |  | ROZPOCET | 0 | 0 | 0 | 0 | 0 | 1 | 0 | 4 | 1711857618
| P |  | Poznámka k položce: Rozsah d 154 - 192 / DN 150; jištění v tahu do PN 16 | [14 empty] | P | 2
64 | K | 857311141-R | Montáž litinových tvarovek na potrubí litinovém tlakovém jednoosých na potrubí z trub hrdlových v otevřeném výkopu, kanálu nebo v šachtě s těsnícím nebo zámkovým spojem vnějšího průměru DN 200 | kus | 2 |  | 0 |  |  | základní | 0.467 | 0.934 | 0.00021 | 0.00042 | 0 | 0 | 4 | K | 2 |  |  |  | ROZPOCET | 0 | 0 | 0 | 0 | 0 | 1 | 0 | 4 | -531579655
65 | M | 55.709305624 | WAGA - spojka DN 200 | kus | 2 |  | 0 |  |  | základní | 0 | 0 | 0.0298 | 0.0596 | 0 | 0 | 8 | M | 2 |  |  |  | ROZPOCET | 0 | 0 | 0 | 0 | 0 | 1 | 0 | 4 | 197244731
| P |  | Poznámka k položce: Rozsah d 192 - 232 / DN 200; jištění v tahu do PN 16 | [14 empty] | P | 2
66 | K | 857311151-R | Montáž litinových tvarovek na potrubí litinovém tlakovém jednoosých na potrubí z trub hrdlových v otevřeném výkopu, kanálu nebo v šachtě s přírubovým koncem vnějšího průměru DN/OD 160 | kus | 4 |  | 0 |  |  | základní | 0.7 | 2.8 | 0.0001 | 0.0004 | 0 | 0 | 4 | K | 2 |  |  |  | ROZPOCET | 0 | 0 | 0 | 0 | 0 | 1 | 0 | 4 | 1753024262
67 | M | 55253896 | tvarovka přírubová s hrdlem z tvárné litiny,práškový epoxid tl 250µm EU-kus dl 140mm DN 200 | kus | 4 |  | 0 | CS ÚRS 2022 02 |  | základní | 0 | 0 | 0.0186 | 0.0744 | 0 | 0 | 8 | M | 2 |  |  |  | ROZPOCET | 0 | 0 | 0 | 0 | 0 | 1 | 0 | 4 | -1401955548
68 | K | 857312122 | Montáž litinových tvarovek na potrubí litinovém tlakovém jednoosých na potrubí z trub přírubových v otevřeném výkopu, kanálu nebo v šachtě DN 150 | kus | 1 |  | 0 | CS ÚRS 2022 02 |  | základní | 1.007 | 1.007 | 0.00296 | 0.00296 | 0 | 0 | 4 | K | 2 |  |  |  | ROZPOCET | 0 | 0 | 0 | 0 | 0 | 1 | 0 | 4 | 556202803
69 | M | 55251265 | tvarovka přírubová s hladkým koncem F, PN 10-16 DN 160/příruba DN 150 | kus | 1 |  | 0 | CS ÚRS 2022 02 |  | základní | 0 | 0 | 0.0121 | 0.0121 | 0 | 0 | 8 | M | 2 |  |  |  | ROZPOCET | 0 | 0 | 0 | 0 | 0 | 1 | 0 | 4 | -4442750
70 | K | 857351131 | Montáž litinových tvarovek na potrubí litinovém tlakovém jednoosých na potrubí z trub hrdlových v otevřeném výkopu, kanálu nebo v šachtě s integrovaným těsněním DN 200 | kus | 16 |  | 0 | CS ÚRS 2022 02 |  | základní | 2.292 | 36.672 | 0 | 0 | 0 | 0 | 4 | K | 2 |  |  |  | ROZPOCET | 0 | 0 | 0 | 0 | 0 | 1 | 0 | 4 | -2129435117
71 | M | 55253908 | koleno hrdlové z tvárné litiny,práškový epoxid tl 250µm MMK-kus DN 200-11,25° | kus | 4 |  | 0 | CS ÚRS 2022 02 |  | základní | 0 | 0 | 0.0199 | 0.0796 | 0 | 0 | 8 | M | 2 |  |  |  | ROZPOCET | 0 | 0 | 0 | 0 | 0 | 1 | 0 | 4 | 2085032697
72 | M | 55253920 | koleno hrdlové z tvárné litiny,práškový epoxid tl 250µm MMK-kus DN 200-22,5° | kus | 4 |  | 0 | CS ÚRS 2022 02 |  | základní | 0 | 0 | 0.0213 | 0.0852 | 0 | 0 | 8 | M | 2 |  |  |  | ROZPOCET | 0 | 0 | 0 | 0 | 0 | 1 | 0 | 4 | -1425555512
73 | M | 55253932 | koleno hrdlové z tvárné litiny,práškový epoxid tl 250µm MMK-kus DN 200-30° | kus | 4 |  | 0 | CS ÚRS 2022 02 |  | základní | 0 | 0 | 0.0233 | 0.0932 | 0 | 0 | 8 | M | 2 |  |  |  | ROZPOCET | 0 | 0 | 0 | 0 | 0 | 1 | 0 | 4 | 1030128804
74 | M | 55253944 | koleno hrdlové z tvárné litiny,práškový epoxid tl 250µm MMK-kus DN 200-45° | kus | 4 |  | 0 | CS ÚRS 2022 02 |  | základní | 0 | 0 | 0.0241 | 0.0964 | 0 | 0 | 8 | M | 2 |  |  |  | ROZPOCET | 0 | 0 | 0 | 0 | 0 | 1 | 0 | 4 | -402914114
75 | K | 857352122 | Montáž litinových tvarovek na potrubí litinovém tlakovém jednoosých na potrubí z trub přírubových v otevřeném výkopu, kanálu nebo v šachtě DN 200 | kus | 1 |  | 0 | CS ÚRS 2022 02 |  | základní | 1.04 | 1.04 | 0.00301 | 0.00301 | 0 | 0 | 4 | K | 2 |  |  |  | ROZPOCET | 0 | 0 | 0 | 0 | 0 | 1 | 0 | 4 | -805562016
76 | M | 55259826 | přechod přírubový tvárná litina dl 200mm DN 200/150 | kus | 1 |  | 0 | CS ÚRS 2022 02 |  | základní | 0 | 0 | 0.0235 | 0.0235 | 0 | 0 | 8 | M | 2 |  |  |  | ROZPOCET | 0 | 0 | 0 | 0 | 0 | 1 | 0 | 4 | 790293578
77 | K | 892351111 | Tlakové zkoušky vodou na potrubí DN 150 nebo 200 | m | 116 |  | 0 | CS ÚRS 2022 02 |  | základní | 0.055 | 6.38 | 0 | 0 | 0 | 0 | 4 | K | 2 |  |  |  | ROZPOCET | 0 | 0 | 0 | 0 | 0 | 1 | 0 | 4 | -106698327
78 | K | 892372111 | Tlakové zkoušky vodou zabezpečení konců potrubí při tlakových zkouškách DN do 300 | kus | 8 |  | 0 | CS ÚRS 2022 02 |  | základní | 10.3 | 82.4 | 0.45937 | 3.675 | 0 | 0 | 4 | K | 2 |  |  |  | ROZPOCET | 0 | 0 | 0 | 0 | 0 | 1 | 0 | 4 | 463199396
79 | K | 899623161 | Obetonování potrubí nebo zdiva stok betonem prostým v otevřeném výkopu, betonem tř. C 20/25 | m3 | 37.539 |  | 0 | CS ÚRS 2022 02 |  | základní | 1.319 | 49.5139 | 0 | 0 | 0 | 0 | 4 | K | 2 |  |  |  | ROZPOCET | 0 | 0 | 0 | 0 | 0 | 1 | 0 | 4 | -462653827
| VV |  | D.1.1.2 | [14 empty] | VV | 2 | 1 | True | 0 | ROZPOCET
| VV |  | (61,46-29,29)*((1,9+3,75)/2*0,47) |  | 42.714 | [12 empty] | VV | 2 | 2 | True | 0 | ROZPOCET
| VV |  | -2*(61,46-29,29)*PI*0,16*0,16 |  | -5.175 | [12 empty] | VV | 2 | 2 | True | 0 | ROZPOCET
| VV |  | Součet |  | 37.539 | [12 empty] | VV | 2 | 4 | True | 1 | ROZPOCET
80 | K | 899713111 | Orientační tabulky na vodovodních a kanalizačních řadech na sloupku ocelovém nebo betonovém | kus | 4 |  | 0 | CS ÚRS 2022 02 |  | základní | 0.403 | 1.612 | 0.00016 | 0.00064 | 0 | 0 | 4 | K | 2 |  |  |  | ROZPOCET | 0 | 0 | 0 | 0 | 0 | 1 | 0 | 4 | 1741926443
81 | M | 14011024 | trubka ocelová bezešvá hladká jakost 11 353 48,3x2,6mm | m | 8 |  | 0 | CS ÚRS 2022 02 |  | základní | 0 | 0 | 0.00293 | 0.02344 | 0 | 0 | 8 | M | 2 |  |  |  | ROZPOCET | 0 | 0 | 0 | 0 | 0 | 1 | 0 | 4 | -303026756
| VV |  | 2,0*4 |  | 8 | [12 empty] | VV | 2 | 2 | True | 1 | ROZPOCET
82 | M | 59232535 | patka plotová průběžná 250x250x800mm | kus | 4 |  | 0 | CS ÚRS 2022 02 |  | základní | 0 | 0 | 0.101 | 0.404 | 0 | 0 | 8 | M | 2 |  |  |  | ROZPOCET | 0 | 0 | 0 | 0 | 0 | 1 | 0 | 4 | 1490055304
83 | K | 899721112 | Signalizační vodič na potrubí DN nad 150 mm | m | 120 |  | 0 | CS ÚRS 2022 02 |  | základní | 0.061 | 7.32 | 0.0002 | 0.024 | 0 | 0 | 4 | K | 2 |  |  |  | ROZPOCET | 0 | 0 | 0 | 0 | 0 | 1 | 0 | 4 | 1703641903
84 | K | 899722113 | Krytí potrubí z plastů výstražnou fólií z PVC šířky 34 cm | m | 116 |  | 0 | CS ÚRS 2022 02 |  | základní | 0.025 | 2.9 | 9e-05 | 0.01044 | 0 | 0 | 4 | K | 2 |  |  |  | ROZPOCET | 0 | 0 | 0 | 0 | 0 | 1 | 0 | 4 | 1912179357
85 | K | 899911134 | Kluzné objímky (pojízdná sedla) pro zasunutí potrubí do chráničky výšky 60 mm vnějšího průměru potrubí do 256 mm | kus | 34 |  | 0 | CS ÚRS 2022 02 |  | základní | 0.116 | 3.944 | 0.00012 | 0.00408 | 0 | 0 | 4 | K | 2 |  |  |  | ROZPOCET | 0 | 0 | 0 | 0 | 0 | 1 | 0 | 4 | 1362659154
86 | K | 899913161 | Koncové uzavírací manžety chrániček DN potrubí x DN chráničky DN 200 x 300 | kus | 4 |  | 0 | CS ÚRS 2022 02 |  | základní | 0.133 | 0.532 | 0.00119 | 0.00476 | 0 | 0 | 4 | K | 2 |  |  |  | ROZPOCET | 0 | 0 | 0 | 0 | 0 | 1 | 0 | 4 | -1169558936
87 | K | 899914114-R | Montáž ocelové chráničky v otevřeném výkopu vnějšího průměru D 324 x 8 mm | m | 59.51 |  | 0 |  |  | základní | 1.856 | 110.4506 | 0.00064 | 0.038086 | 0 | 0 | 4 | K | 2 |  |  |  | ROZPOCET | 0 | 0 | 0 | 0 | 0 | 1 | 0 | 4 | 1738703415
| VV |  | D.2.6., D.2.7. | [14 empty] | VV | 2 | 1 | True | 0 | ROZPOCET
| VV |  | včetně spojovacího materiálu a těsnění | [14 empty] | VV | 2 | 1 | True | 0 | ROZPOCET
| VV |  | 29,73+29,78 |  | 59.51 | [12 empty] | VV | 2 | 2 | True | 1 | ROZPOCET
| D | 9 | Ostatní konstrukce a práce, bourání |  |  |  | 0 |  |  |  |  | 0.8835 |  | 0 |  | 0 | 1 | D | 1 |  |  |  | ROZPOCET | [6 empty] | 0
88 | K | 919735111 | Řezání stávajícího živičného krytu nebo podkladu hloubky do 50 mm | m | 5.7 |  | 0 | CS ÚRS 2022 02 |  | základní | 0.155 | 0.8835 | 0 | 0 | 0 | 0 | 4 | K | 2 |  |  |  | ROZPOCET | 0 | 0 | 0 | 0 | 0 | 1 | 0 | 4 | 1533738604
| VV |  | 5,7 |  | 5.7 | [12 empty] | VV | 2 | 2 | True | 1 | ROZPOCET
| D | 997 | Přesun sutě |  |  |  | 0 |  |  |  |  | 0.14202 |  | 0 |  | 0 | 1 | D | 1 |  |  |  | ROZPOCET | [6 empty] | 0
89 | K | 997221551.R3 | Vodorovná doprava suti bez naložení, ale se složením a s hrubým urovnáním ze sypkých materiálů, na skládku zhotovitele | t | 4.734 |  | 0 |  |  | základní | 0.03 | 0.14202 | 0 | 0 | 0 | 0 | 4 | K | 2 |  |  |  | ROZPOCET | 0 | 0 | 0 | 0 | 0 | 1 | 0 | 4 | -466281068
| VV |  | 2,987+1,009+0,738 |  | 4.734 | [12 empty] | VV | 2 | 2 | True | 1 | ROZPOCET
90 | K | SKL02 | Poplatek skládkovné nebo recyklaci, beton lehce vyztužený, kusovost do 1600 cm2 skup.170101 | t | 0.738 |  | 0 |  |  | základní | 0 | 0 | 0 | 0 | 0 | 0 | 4 | K | 2 |  |  |  | ROZPOCET | 0 | 0 | 0 | 0 | 0 | 1 | 0 | 4 | 1802585138
91 | K | SKL03 | Poplatek za reciklaci asfaltu, kusovost do 1600cm2 skupina 17 03 02. Položka je určena pro suť o velikosti kusu do 30x30 cm nebo frézovaný asfalt (technologický materiál určený k recyklaci). | t | 1.009 |  | 0 |  |  | základní | 0 | 0 | 0 | 0 | 0 | 0 | 4 | K | 2 |  |  |  | ROZPOCET | 0 | 0 | 0 | 0 | 0 | 1 | 0 | 4 | -1048169506
| VV |  | 1,009 |  | 1.009 | [12 empty] | VV | 2 | 2 | True | 1 | ROZPOCET
92 | K | SKL04 | Poplatek za skládku stavební suti štěrky z komunikací, skupina odpadu 01 04 08 | t | 2.987 |  | 0 |  |  | základní | 0 | 0 | 0 | 0 | 0 | 0 | 4 | K | 2 |  |  |  | ROZPOCET | 0 | 0 | 0 | 0 | 0 | 1 | 0 | 4 | 315285168
| D | 998 | Přesun hmot |  |  |  | 0 |  |  |  |  | 432.2582 |  | 0 |  | 0 | 1 | D | 1 |  |  |  | ROZPOCET | [6 empty] | 0
93 | K | 998273102 | Přesun hmot pro trubní vedení hloubené z trub litinových pro vodovody nebo kanalizace v otevřeném výkopu dopravní vzdálenost do 15 m | t | 522.051 |  | 0 | CS ÚRS 2022 02 |  | základní | 0.828 | 432.2582 | 0 | 0 | 0 | 0 | 4 | K | 2 |  |  |  | ROZPOCET | 0 | 0 | 0 | 0 | 0 | 1 | 0 | 4 | 1114426651
| D | PSV | Práce a dodávky PSV |  |  |  | 0 |  |  |  |  | 15.3576 |  | 4.4419 |  | 0 | 2 | D | 0 |  |  |  | ROZPOCET | [6 empty] | 0
| D | 767 | Konstrukce zámečnické |  |  |  | 0 |  |  |  |  | 14.9739 |  | 4.4416 |  | 0 | 2 | D | 1 |  |  |  | ROZPOCET | [6 empty] | 0
94 | K | 767995117 | Montáž ostatních atypických zámečnických konstrukcí hmotnosti přes 250 do 500 kg | kg | 4.441 |  | 0 | CS ÚRS 2022 02 |  | základní | 0.044 | 0.1954 | 5e-05 | 0.00022205 | 0 | 0 | 16 | K | 2 |  |  |  | ROZPOCET | 0 | 0 | 0 | 0 | 0 | 1 | 0 | 16 | 814545420
| VV |  | D.2.6., D.2.7. | [14 empty] | VV | 2 | 1 | True | 0 | ROZPOCET
| VV |  | výroba půlené ocelové chráničky | [14 empty] | VV | 2 | 1 | True | 0 | ROZPOCET
| VV |  | 3,713+0,578+0,15 |  | 4.441 | [12 empty] | VV | 2 | 2 | True | 1 | ROZPOCET
95 | M | 14011112 | trubka ocelová bezešvá hladká jakost 11 353 324x8,0mm | m | 59.51 |  | 0 | CS ÚRS 2022 02 |  | základní | 0 | 0 | 0.0624 | 3.7134 | 0 | 0 | 8 | M | 2 |  |  |  | ROZPOCET | 0 | 0 | 0 | 0 | 0 | 1 | 0 | 4 | -976731465
96 | M | 13010186 | tyč ocelová plochá jakost S235JR (11 375) 30x10mm | t | 0.578 |  | 0 | CS ÚRS 2022 02 |  | základní | 0 | 0 | 1 | 0.578 | 0 | 0 | 8 | M | 2 |  |  |  | ROZPOCET | 0 | 0 | 0 | 0 | 0 | 1 | 0 | 4 | 1913924217
| P |  | Poznámka k položce: Hmotnost: 2,43 kg/m | [14 empty] | P | 2
| VV |  | 59,51*4*0,00243 |  | 0.578 | [12 empty] | VV | 2 | 2 | True | 1 | ROZPOCET
97 | M | 55251616r | příruba ocelová varna pro potrubí 324 | kus | 20 |  | 0 |  |  | základní | 0 | 0 | 0.0075 | 0.15 | 0 | 0 | 8 | M | 2 |  |  |  | ROZPOCET | 0 | 0 | 0 | 0 | 0 | 1 | 0 | 4 | 1500753704
98 | K | 998767101 | Přesun hmot pro zámečnické konstrukce stanovený z hmotnosti přesunovaného materiálu vodorovná dopravní vzdálenost do 50 m v objektech výšky do 6 m | t | 4.442 |  | 0 | CS ÚRS 2022 02 |  | základní | 3.327 | 14.7785 | 0 | 0 | 0 | 0 | 16 | K | 2 |  |  |  | ROZPOCET | 0 | 0 | 0 | 0 | 0 | 1 | 0 | 16 | 2095158330
| D | 789 | Povrchové úpravy ocelových konstrukcí a technologických zařízení |  |  |  | 0 |  |  |  |  | 0.38362 |  | 0.000267 |  | 0 | 2 | D | 1 |  |  |  | ROZPOCET | [6 empty] | 0
99 | K | 789321211 | Zhotovení nátěru ocelových konstrukcí třídy I dvousložkového základního, tloušťky do 80 μm | m2 | 1.214 |  | 0 | CS ÚRS 2022 02 |  | základní | 0.316 | 0.38362 | 0 | 0 | 0 | 0 | 16 | K | 2 |  |  |  | ROZPOCET | 0 | 0 | 0 | 0 | 0 | 1 | 0 | 16 | -6370944
| VV |  | orientační tyč | [14 empty] | VV | 2 | 1 | True | 0 | ROZPOCET
| VV |  | 8,0*0,1517 |  | 1.214 | [12 empty] | VV | 2 | 2 | True | 1 | ROZPOCET
100 | M | 24623055 | hmota nátěrová epoxidová vrchní (email) odstín bílý | kg | 0.267 |  | 0 | CS ÚRS 2022 02 |  | základní | 0 | 0 | 0.001 | 0.000267 | 0 | 0 | 32 | M | 2 |  |  |  | ROZPOCET | 0 | 0 | 0 | 0 | 0 | 1 | 0 | 16 | 289128745
| P |  | Poznámka k položce: Spotřeba: 0,11 kg/m2 | [14 empty] | P | 2
| VV |  | 0,11*2*1,214 |  | 0.267 | [12 empty] | VV | 2 | 2 | True | 1 | ROZPOCET
| D | OST | Ostatní |  |  |  | 0 |  |  |  |  | 0 |  | 0 |  | 0 | 4 | D | 0 |  |  |  | ROZPOCET | [6 empty] | 0
101 | K | R001 | Provizorní zásobování | kpl | 1 |  | 0 |  |  | základní | 0 | 0 | 0 | 0 | 0 | 0 | 16 | K | 1 |  |  |  | ROZPOCET | 0 | 0 | 0 | 0 | 0 | 1 | 0 | 16 | -1482532818
| VV |  | montáž a demontáž potrubí, tvarovek, armatur | [14 empty] | VV | 1 | 1 | True | 0 | ROZPOCET
| VV |  | včetně materiálu (potrubí, tvarovky, armatury, materiál pro uchycení na provizorní lávku) | [14 empty] | VV | 1 | 1 | True | 0 | ROZPOCET
| VV |  | včetně případných zemních prací | [14 empty] | VV | 1 | 1 | True | 0 | ROZPOCET
| VV |  | včetně napojení na domovní přípojky | [14 empty] | VV | 1 | 1 | True | 0 | ROZPOCET
| VV |  | včetně tlakové zkoušky, desinfekce a rozboru vody | [14 empty] | VV | 1 | 1 | True | 0 | ROZPOCET
| VV |  | předpoklad potrubí | [14 empty] | VV | 1 | 1 | True | 0 | ROZPOCET
| VV |  | HDPE 100 RC SDR 11 De 110 - 75,0 m | [14 empty] | VV | 1 | 1 | True | 0 | ROZPOCET
| VV |  | HDPE 100 RC SDR 11 De 160 - 130,0 m | [14 empty] | VV | 1 | 1 | True | 0 | ROZPOCET
| VV |  | 1 |  | 1 | [12 empty] | VV | 1 | 2 | True | 1 | ROZPOCET

## SO 04.3. - Armaturní šach...
{65e14aa9-080a-4a97-a988-4e487f810414}
2
| KRYCÍ LIST SOUPISU PRACÍ | [7 empty] | v --- níže se nacházejí doplnkové a pomocné údaje k sestavám --- v | [8 empty] | False
Stavba:
Semily - obnova inženýrských sítí v lokalitě Na Mýtě a shybek pod Jizerou
Objekt:
01 - Etapa 1
Soupis:
SO 04 - Shybky vodovodu v Tyršově ulici
Úroveň 3:
SO 04.3. - Armaturní šachta na levém břehu
| KSO: |  |  |  |  | CC-CZ:
| Místo: |  | Semily |  |  | Datum: | 27. 10. 2022
| Zadavatel: |  |  |  |  | IČ:
|  | VHS Turnov, Antonína Dvořáka 287, 511 01 Turnov |  |  |  | DIČ:
| Zhotovitel: |  |  |  |  | IČ:
|  | Dle výběrového řízení |  |  |  | DIČ:
| Projektant: |  |  |  |  | IČ: | 26003236
|  | ŠINDLAR s.r.o. |  |  |  | DIČ: | CZ 260 03 236
| Zpracovatel: |  |  |  |  | IČ:
|  | Roman Bárta |  |  |  | DIČ:
Poznámka:
Soupis prací je sestaven s využitím Cenové soustavy ÚRS. Položky, které pochází z této cenové soustavy, jsou ve sloupci 'Cenová soustava' označeny popisem 'CS ÚRS' a úrovní příslušného kalendářního pololetí. Veškeré další informace vymezující popis a podmínky použití těchto položek z Cenové soustavy, které nejsou uvedeny přímo v soupisu prací, jsou neomezeně dálkově k dispozici na webu podminky.urs.cz.
| Cena bez DPH | [5 empty] | 0
|  |  | Základ daně |  |  | Sazba daně | Výše daně
| DPH | základní | 0 |  |  | 21% | 0
|  | snížená | 0 |  |  | 15% | 0
|  | zákl. přenesená | 0 |  |  | 21% | 0
|  | sníž. přenesená | 0 |  |  | 15% | 0
|  | nulová | 0 |  |  | 0% | 0
| Cena s DPH |  |  | v | CZK |  | 0
| Projektant |  |  | Zpracovatel
| Datum a podpis: |  | Razítko | Datum a podpis: |  |  | Razítko
| Objednavatel |  |  | Zhotovitel
| Datum a podpis: |  | Razítko | Datum a podpis: |  |  | Razítko
REKAPITULACE ČLENĚNÍ SOUPISU PRACÍ
Stavba:
Semily - obnova inženýrských sítí v lokalitě Na Mýtě a shybek pod Jizerou
Objekt:
01 - Etapa 1
Soupis:
SO 04 - Shybky vodovodu v Tyršově ulici
Úroveň 3:
SO 04.3. - Armaturní šachta na levém břehu
Místo: |  |  | Semily |  |  | Datum: | 27. 10. 2022
Zadavatel: |  |  | VHS Turnov, Antonína Dvořáka 287, 511 01 Turnov |  |  | Projektant: | ŠINDLAR s.r.o.
Zhotovitel: |  |  | Dle výběrového řízení |  |  | Zpracovatel: | Roman Bárta
Kód dílu - Popis | [6 empty] | Cena celkem [CZK]
Náklady ze soupisu prací | [6 empty] | 0 | [11 empty] | -1
| HSV - Práce a dodávky HSV | [5 empty] | 0
| 1 - Zemní práce | [5 empty] | 0
| 3 - Svislé a kompletní konstrukce | [5 empty] | 0
| 4 - Vodorovné konstrukce | [5 empty] | 0
| 6 - Úpravy povrchů, podlahy a osazování výplní | [5 empty] | 0
| 8 - Trubní vedení | [5 empty] | 0
| 9 - Ostatní konstrukce a práce, bourání | [5 empty] | 0
| 997 - Přesun sutě | [5 empty] | 0
| 998 - Přesun hmot | [5 empty] | 0
| PSV - Práce a dodávky PSV | [5 empty] | 0
| 711 - Izolace proti vodě, vlhkosti a plynům | [5 empty] | 0
| 713 - Izolace tepelné | [5 empty] | 0
| 767 - Konstrukce zámečnické | [5 empty] | 0
SOUPIS PRACÍ
Stavba:
Semily - obnova inženýrských sítí v lokalitě Na Mýtě a shybek pod Jizerou
Objekt:
01 - Etapa 1
Soupis:
SO 04 - Shybky vodovodu v Tyršově ulici
Úroveň 3:
SO 04.3. - Armaturní šachta na levém břehu
Místo: |  |  | Semily |  |  | Datum: | 27. 10. 2022
Zadavatel: |  |  | VHS Turnov, Antonína Dvořáka 287, 511 01 Turnov |  |  | Projektant: | ŠINDLAR s.r.o.
Zhotovitel: |  |  | Dle výběrového řízení |  |  | Zpracovatel: | Roman Bárta
PČ | Typ | Kód | Popis | MJ | Množství | J.cena [CZK] | Cena celkem [CZK] | Cenová soustava |  | DPH | J. Nh [h] | Nh celkem [h] | J. hmotnost [t] | Hmotnost celkem [t] | J. suť [t] | Suť Celkem [t]
Náklady soupisu celkem | [6 empty] | 0 |  |  |  |  | 355.3855 |  | 34.0354 |  | 7.2684 |  | D | -1 | [10 empty] | 0
| D | HSV | Práce a dodávky HSV |  |  |  | 0 |  |  |  |  | 322.3607 |  | 33.8058 |  | 7.2684 | 1 | D | 0 |  |  |  | ROZPOCET | [6 empty] | 0
| D | 1 | Zemní práce |  |  |  | 0 |  |  |  |  | 123.9024 |  | 4.7325 |  | 0 | 1 | D | 1 |  |  |  | ROZPOCET | [6 empty] | 0
1 | K | 121151103 | Sejmutí ornice strojně při souvislé ploše do 100 m2, tl. vrstvy do 200 mm | m2 | 29.12 |  | 0 | CS ÚRS 2022 02 |  | základní | 0.076 | 2.2131 | 0 | 0 | 0 | 0 | 4 | K | 2 |  |  |  | ROZPOCET | 0 | 0 | 0 | 0 | 0 | 1 | 0 | 4 | 1380505930
| VV |  | D.4.12 | [14 empty] | VV | 2 | 1 | True | 0 | ROZPOCET
| VV |  | 5,2*5,6 |  | 29.12 | [12 empty] | VV | 2 | 2 | True | 1 | ROZPOCET
2 | K | 131251205 | Hloubení zapažených jam a zářezů strojně s urovnáním dna do předepsaného profilu a spádu v hornině třídy těžitelnosti I skupiny 3 přes 500 do 1 000 m3 | m3 | 40.768 |  | 0 | CS ÚRS 2022 02 |  | základní | 0.38 | 15.4918 | 0 | 0 | 0 | 0 | 4 | K | 2 |  |  |  | ROZPOCET | 0 | 0 | 0 | 0 | 0 | 1 | 0 | 4 | -532487676
| VV |  | D.4.12 | [14 empty] | VV | 2 | 1 | True | 0 | ROZPOCET
| VV |  | dle tabulky kubatur | [14 empty] | VV | 2 | 1 | True | 0 | ROZPOCET
| VV |  | 50% výkopu | [14 empty] | VV | 2 | 1 | True | 0 | ROZPOCET
| VV |  | 5,2*5,6*2,8*0,5 |  | 40.768 | [12 empty] | VV | 2 | 2 | True | 1 | ROZPOCET
3 | K | 131351205 | Hloubení zapažených jam a zářezů strojně s urovnáním dna do předepsaného profilu a spádu v hornině třídy těžitelnosti II skupiny 4 přes 500 do 1 000 m3 | m3 | 40.768 |  | 0 | CS ÚRS 2022 02 |  | základní | 0.522 | 21.2809 | 0 | 0 | 0 | 0 | 4 | K | 2 |  |  |  | ROZPOCET | 0 | 0 | 0 | 0 | 0 | 1 | 0 | 4 | 722607945
| VV |  | D.4.12 | [14 empty] | VV | 2 | 1 | True | 0 | ROZPOCET
| VV |  | dle tabulky kubatur | [14 empty] | VV | 2 | 1 | True | 0 | ROZPOCET
| VV |  | 50% výkopu | [14 empty] | VV | 2 | 1 | True | 0 | ROZPOCET
| VV |  | 5,2*5,6*2,8*0,5 |  | 40.768 | [12 empty] | VV | 2 | 2 | True | 1 | ROZPOCET
4 | K | 151101201 | Zřízení pažení stěn výkopu bez rozepření nebo vzepření příložné, hloubky do 4 m | m2 | 64.8 |  | 0 | CS ÚRS 2022 02 |  | základní | 0.156 | 10.1088 | 0.0007 | 0.04536 | 0 | 0 | 4 | K | 2 |  |  |  | ROZPOCET | 0 | 0 | 0 | 0 | 0 | 1 | 0 | 4 | 1672758486
| VV |  | D.4.12 | [14 empty] | VV | 2 | 1 | True | 0 | ROZPOCET
| VV |  | 2*(5,2+5,6)*3,0 |  | 64.8 | [12 empty] | VV | 2 | 2 | True | 1 | ROZPOCET
5 | K | 151101211 | Odstranění pažení stěn výkopu bez rozepření nebo vzepření s uložením pažin na vzdálenost do 3 m od okraje výkopu příložné, hloubky do 4 m | m2 | 64.8 |  | 0 | CS ÚRS 2022 02 |  | základní | 0.095 | 6.156 | 0 | 0 | 0 | 0 | 4 | K | 2 |  |  |  | ROZPOCET | 0 | 0 | 0 | 0 | 0 | 1 | 0 | 4 | 523810454
6 | K | 151101301 | Zřízení rozepření zapažených stěn výkopů s potřebným přepažováním při pažení příložném, hloubky do 4 m | m3 | 87.36 |  | 0 | CS ÚRS 2022 02 |  | základní | 0.126 | 11.0074 | 0.00046 | 0.040186 | 0 | 0 | 4 | K | 2 |  |  |  | ROZPOCET | 0 | 0 | 0 | 0 | 0 | 1 | 0 | 4 | -1422727753
| VV |  | 5,2*5,6*3,0 |  | 87.36 | [12 empty] | VV | 2 | 2 | True | 1 | ROZPOCET
7 | K | 151101311 | Odstranění rozepření stěn výkopů s uložením materiálu na vzdálenost do 3 m od okraje výkopu pažení příložného, hloubky do 4 m | m3 | 87.36 |  | 0 | CS ÚRS 2022 02 |  | základní | 0.038 | 3.3197 | 0 | 0 | 0 | 0 | 4 | K | 2 |  |  |  | ROZPOCET | 0 | 0 | 0 | 0 | 0 | 1 | 0 | 4 | -485513126
8 | K | 162451106 | Vodorovné přemístění výkopku nebo sypaniny po suchu na obvyklém dopravním prostředku, bez naložení výkopku, avšak se složením bez rozhrnutí z horniny třídy těžitelnosti I skupiny 1 až 3 na vzdálenost přes 1 500 do 2 000 m | m3 | 81.536 |  | 0 | CS ÚRS 2022 02 |  | základní | 0.05 | 4.0768 | 0 | 0 | 0 | 0 | 4 | K | 2 |  |  |  | ROZPOCET | 0 | 0 | 0 | 0 | 0 | 1 | 0 | 4 | -1924259571
| VV |  | zemina na meziskládku a zpět | [14 empty] | VV | 2 | 1 | True | 0 | ROZPOCET
| VV |  | 40,768*2 |  | 81.536 | [12 empty] | VV | 2 | 2 | True | 1 | ROZPOCET
9 | K | 162451126 | Vodorovné přemístění výkopku nebo sypaniny po suchu na obvyklém dopravním prostředku, bez naložení výkopku, avšak se složením bez rozhrnutí z horniny třídy těžitelnosti II skupiny 4 a 5 na vzdálenost přes 1 500 do 2 000 m | m3 | 14.665 |  | 0 | CS ÚRS 2022 02 |  | základní | 0.057 | 0.83591 | 0 | 0 | 0 | 0 | 4 | K | 2 |  |  |  | ROZPOCET | 0 | 0 | 0 | 0 | 0 | 1 | 0 | 4 | 885688916
| VV |  | zemina na meziskládku a zpět | [14 empty] | VV | 2 | 1 | True | 0 | ROZPOCET
| VV |  | 48,114*2 |  | 96.228 | [12 empty] | VV | 2 | 2 | True | 0 | ROZPOCET
| VV |  | -81,563 |  | -81.563 | [12 empty] | VV | 2 | 2 | True | 0 | ROZPOCET
| VV |  | Součet |  | 14.665 | [12 empty] | VV | 2 | 4 | True | 1 | ROZPOCET
10 | K | 162751137.R2 | Vodorovné přemístění výkopku nebo sypaniny po suchu na obvyklém dopravním prostředku, bez naložení výkopku, avšak se složením bez rozhrnutí z horniny třídy těžitelnosti II skupiny 4 a 5 na skládku zhotovitele | m3 | 33.435 |  | 0 |  |  | základní | 0.099 | 3.3101 | 0 | 0 | 0 | 0 | 4 | K | 2 |  |  |  | ROZPOCET | 0 | 0 | 0 | 0 | 0 | 1 | 0 | 4 | -939359108
| VV |  | přebytečná zemina | [14 empty] | VV | 2 | 1 | True | 0 | ROZPOCET
| VV |  | 40,768 |  | 40.768 | [12 empty] | VV | 2 | 2 | True | 0 | ROZPOCET
| VV |  | -14,665/2 |  | -7.333 | [12 empty] | VV | 2 | 2 | True | 0 | ROZPOCET
| VV |  | Součet |  | 33.435 | [12 empty] | VV | 2 | 4 | True | 1 | ROZPOCET
11 | K | 167151101 | Nakládání, skládání a překládání neulehlého výkopku nebo sypaniny strojně nakládání, množství do 100 m3, z horniny třídy těžitelnosti I, skupiny 1 až 3 | m3 | 40.768 |  | 0 | CS ÚRS 2022 02 |  | základní | 0.197 | 8.0313 | 0 | 0 | 0 | 0 | 4 | K | 2 |  |  |  | ROZPOCET | 0 | 0 | 0 | 0 | 0 | 1 | 0 | 4 | 85442877
| VV |  | zemina z meziskládky | [14 empty] | VV | 2 | 1 | True | 0 | ROZPOCET
| VV |  | 40,768 |  | 40.768 | [12 empty] | VV | 2 | 2 | True | 1 | ROZPOCET
12 | K | 167151102 | Nakládání, skládání a překládání neulehlého výkopku nebo sypaniny strojně nakládání, množství do 100 m3, z horniny třídy těžitelnosti II, skupiny 4 a 5 | m3 | 7.333 |  | 0 | CS ÚRS 2022 02 |  | základní | 0.256 | 1.8772 | 0 | 0 | 0 | 0 | 4 | K | 2 |  |  |  | ROZPOCET | 0 | 0 | 0 | 0 | 0 | 1 | 0 | 4 | 1490522158
| VV |  | zemina z meziskládky | [14 empty] | VV | 2 | 1 | True | 0 | ROZPOCET
| VV |  | 14,665/2 |  | 7.333 | [12 empty] | VV | 2 | 2 | True | 1 | ROZPOCET
13 | K | SKL01 | Poplatek za skládku horniny 1- 7 č. dle katal. odpadů 17 05 04 | t | 33.435 |  | 0 |  |  | základní | 0 | 0 | 0 | 0 | 0 | 0 | 4 | K | 2 |  |  |  | ROZPOCET | 0 | 0 | 0 | 0 | 0 | 1 | 0 | 4 | -107450957
| VV |  | 33.435 |  | 33.435 | [12 empty] | VV | 2 | 2 | True | 0 | ROZPOCET
| VV |  | Součet |  | 33.435 | [12 empty] | VV | 2 | 2 | True | 0 | ROZPOCET
14 | K | 174101101 | Zásyp sypaninou z jakékoliv horniny strojně s uložením výkopku ve vrstvách se zhutněním jam, šachet, rýh nebo kolem objektů v těchto vykopávkách | m3 | 48.114 |  | 0 | CS ÚRS 2022 02 |  | základní | 0.328 | 15.7814 | 0 | 0 | 0 | 0 | 4 | K | 2 |  |  |  | ROZPOCET | 0 | 0 | 0 | 0 | 0 | 1 | 0 | 4 | 2342957
| VV |  | D.4.1.12 | [14 empty] | VV | 2 | 1 | True | 0 | ROZPOCET
| VV |  | vytěženou zeminou | [14 empty] | VV | 2 | 1 | True | 0 | ROZPOCET
| VV |  | 40,768+40,768 |  | 81.536 | [12 empty] | VV | 2 | 2 | True | 0 | ROZPOCET
| VV |  | -2,912 "štěrkové lože |  | -2.912 | [12 empty] | VV | 2 | 2 | True | 0 | ROZPOCET
| VV |  | -1,44 "podkladní beton |  | -1.44 | [12 empty] | VV | 2 | 2 | True | 0 | ROZPOCET
| VV |  | -3,8*3,4*2,25 "šachta |  | -29.07 | [12 empty] | VV | 2 | 2 | True | 0 | ROZPOCET
| VV |  | Součet |  | 48.114 | [12 empty] | VV | 2 | 4 | True | 1 | ROZPOCET
15 | K | 175151101 | Obsypání potrubí strojně sypaninou z vhodných třídy těžitelnosti I a II, skupiny 1 až 4 nebo materiálem připraveným podél výkopu ve vzdálenosti do 3 m od jeho kraje, pro jakoukoliv hloubku výkopu a míru zhutnění bez prohození sypaniny | m3 | 2.511 |  | 0 | CS ÚRS 2022 02 |  | základní | 0.435 | 1.0923 | 0 | 0 | 0 | 0 | 4 | K | 2 |  |  |  | ROZPOCET | 0 | 0 | 0 | 0 | 0 | 1 | 0 | 4 | 96297453
| VV |  | 9,3*0,6*0,45 |  | 2.511 | [12 empty] | VV | 2 | 2 | True | 1 | ROZPOCET
16 | M | 58331200 | štěrkopísek netříděný | t | 4.645 |  | 0 | CS ÚRS 2022 02 |  | základní | 0 | 0 | 1 | 4.645 | 0 | 0 | 8 | M | 2 |  |  |  | ROZPOCET | 0 | 0 | 0 | 0 | 0 | 1 | 0 | 4 | 1085409804
| P |  | Poznámka k položce: hmotnost 1,85t/m3 | [14 empty] | P | 2
| VV |  | 2,511*1,85 'Přepočtené koeficientem množství |  | 4.645 | [12 empty] | VV | 2 | 2 | False | 1 | ROZPOCET
17 | K | 181111131 | Plošná úprava terénu v zemině skupiny 1 až 4 s urovnáním povrchu bez doplnění ornice souvislé plochy do 500 m2 při nerovnostech terénu přes 150 do 200 mm v rovině nebo na svahu do 1:5 | m2 | 100 |  | 0 | CS ÚRS 2022 02 |  | základní | 0.153 | 15.3 | 0 | 0 | 0 | 0 | 4 | K | 2 |  |  |  | ROZPOCET | 0 | 0 | 0 | 0 | 0 | 1 | 0 | 4 | -17245145
| VV |  | 10,0*10,0 |  | 100 | [12 empty] | VV | 2 | 2 | True | 1 | ROZPOCET
18 | K | 181351003 | Rozprostření a urovnání ornice v rovině nebo ve svahu sklonu do 1:5 strojně při souvislé ploše do 100 m2, tl. vrstvy do 200 mm | m2 | 29.12 |  | 0 | CS ÚRS 2022 02 |  | základní | 0.114 | 3.3197 | 0 | 0 | 0 | 0 | 4 | K | 2 |  |  |  | ROZPOCET | 0 | 0 | 0 | 0 | 0 | 1 | 0 | 4 | -653281096
| VV |  | dle položky sejmutí ornice | [14 empty] | VV | 2 | 1 | True | 0 | ROZPOCET
| VV |  | 5,2*5,6 |  | 29.12 | [12 empty] | VV | 2 | 2 | True | 1 | ROZPOCET
19 | K | 181411121 | Založení trávníku na půdě předem připravené plochy do 1000 m2 výsevem včetně utažení lučního v rovině nebo na svahu do 1:5 | m2 | 100 |  | 0 | CS ÚRS 2022 02 |  | základní | 0.007 | 0.7 | 0 | 0 | 0 | 0 | 4 | K | 2 |  |  |  | ROZPOCET | 0 | 0 | 0 | 0 | 0 | 1 | 0 | 4 | -433284115
| VV |  | 100,0 |  | 100 | [12 empty] | VV | 2 | 2 | True | 1 | ROZPOCET
20 | M | 00572472 | osivo směs travní krajinná-rovinná | kg | 2 |  | 0 | CS ÚRS 2022 02 |  | základní | 0 | 0 | 0.001 | 0.002 | 0 | 0 | 8 | M | 2 |  |  |  | ROZPOCET | 0 | 0 | 0 | 0 | 0 | 1 | 0 | 4 | 1915277011
| VV |  | 100,0*0,02 |  | 2 | [12 empty] | VV | 2 | 2 | True | 1 | ROZPOCET
| D | 3 | Svislé a kompletní konstrukce |  |  |  | 0 |  |  |  |  | 10.839 |  | 23.4527 |  | 0 | 1 | D | 1 |  |  |  | ROZPOCET | [6 empty] | 0
21 | K | 382122122 | Montáž dílců prefabrikovaných pravoúhlých nádrží ze železobetonu šířky do 3 m dna včetně těsnění výšky přes 1 do 3 m hmotnosti do 22 t, délky přes 3 do 5 m | kus | 1 |  | 0 | CS ÚRS 2022 02 |  | základní | 5.804 | 5.804 | 0.02273 | 0.02273 | 0 | 0 | 4 | K | 2 |  |  |  | ROZPOCET | 0 | 0 | 0 | 0 | 0 | 1 | 0 | 4 | -1608546153
22 | M | 592r26269 | dno pravoúhlé nádrže 3000x3400x1800 stěna tl min. 150mm | kus | 1 |  | 0 |  |  | základní | 0 | 0 | 14.49 | 14.49 | 0 | 0 | 8 | M | 2 |  |  |  | ROZPOCET | 0 | 0 | 0 | 0 | 0 | 1 | 0 | 4 | -2077121753
23 | K | 382122312 | Montáž dílců prefabrikovaných pravoúhlých nádrží ze železobetonu šířky do 3 m zákrytové desky, délky přes 3 do 5 m | kus | 1 |  | 0 | CS ÚRS 2022 02 |  | základní | 5.035 | 5.035 | 0 | 0 | 0 | 0 | 4 | K | 2 |  |  |  | ROZPOCET | 0 | 0 | 0 | 0 | 0 | 1 | 0 | 4 | -2089731133
24 | M | 592r26105 | deska zákrytová pravoúhlé nádrže nízké 3000x3400x250 | kus | 1 |  | 0 |  |  | základní | 0 | 0 | 8.94 | 8.94 | 0 | 0 | 8 | M | 2 |  |  |  | ROZPOCET | 0 | 0 | 0 | 0 | 0 | 1 | 0 | 4 | 75181789
| VV |  | 1x otvor 700x700 | [14 empty] | VV | 2 | 1 | True | 0 | ROZPOCET
| VV |  | 1x otvor 800x800 | [14 empty] | VV | 2 | 1 | True | 0 | ROZPOCET
| VV |  | včetně vstupních komínků | [14 empty] | VV | 2 | 1 | True | 0 | ROZPOCET
| VV |  | 1 |  | 1 | [12 empty] | VV | 2 | 2 | True | 1 | ROZPOCET
| D | 4 | Vodorovné konstrukce |  |  |  | 0 |  |  |  |  | 8.9673 |  | 0.017274 |  | 0 | 1 | D | 1 |  |  |  | ROZPOCET | [6 empty] | 0
25 | K | 451541111 | Lože pod potrubí, stoky a drobné objekty v otevřeném výkopu ze štěrkodrtě 0-63 mm | m3 | 2.912 |  | 0 | CS ÚRS 2022 02 |  | základní | 1.303 | 3.7943 | 0 | 0 | 0 | 0 | 4 | K | 2 |  |  |  | ROZPOCET | 0 | 0 | 0 | 0 | 0 | 1 | 0 | 4 | 1885786238
| VV |  | D.4.12 | [14 empty] | VV | 2 | 1 | True | 0 | ROZPOCET
| VV |  | 5,2*5,6*0,1 |  | 2.912 | [12 empty] | VV | 2 | 2 | True | 1 | ROZPOCET
26 | K | 451573111 | Lože pod potrubí, stoky a drobné objekty v otevřeném výkopu z písku a štěrkopísku do 63 mm | m3 | 0.558 |  | 0 | CS ÚRS 2022 02 |  | základní | 1.317 | 0.73489 | 0 | 0 | 0 | 0 | 4 | K | 2 |  |  |  | ROZPOCET | 0 | 0 | 0 | 0 | 0 | 1 | 0 | 4 | -1929842704
| VV |  | 9,3*0,6*0,1 |  | 0.558 | [12 empty] | VV | 2 | 2 | True | 1 | ROZPOCET
27 | K | 452311141 | Podkladní a zajišťovací konstrukce z betonu prostého v otevřeném výkopu desky pod potrubí, stoky a drobné objekty z betonu tř. C 16/20 | m3 | 1.44 |  | 0 | CS ÚRS 2022 02 |  | základní | 1.465 | 2.1096 | 0 | 0 | 0 | 0 | 4 | K | 2 |  |  |  | ROZPOCET | 0 | 0 | 0 | 0 | 0 | 1 | 0 | 4 | 2125036605
| VV |  | D.4.12 | [14 empty] | VV | 2 | 1 | True | 0 | ROZPOCET
| VV |  | 4,0*3,6*0,1 |  | 1.44 | [12 empty] | VV | 2 | 2 | True | 1 | ROZPOCET
28 | K | 452313151 | Podkladní a zajišťovací konstrukce z betonu prostého v otevřeném výkopu bloky pro potrubí z betonu tř. C 20/25 | m3 | 0.075 |  | 0 | CS ÚRS 2022 02 |  | základní | 1.208 | 0.0906 | 0 | 0 | 0 | 0 | 4 | K | 2 |  |  |  | ROZPOCET | 0 | 0 | 0 | 0 | 0 | 1 | 0 | 4 | 603306784
| VV |  | 2*0,25*0,25*0,6 |  | 0.075 | [12 empty] | VV | 2 | 2 | True | 1 | ROZPOCET
29 | K | 452351101 | Bednění podkladních a zajišťovacích konstrukcí v otevřeném výkopu desek nebo sedlových loží pod potrubí, stoky a drobné objekty | m2 | 1.52 |  | 0 | CS ÚRS 2022 02 |  | základní | 0.821 | 1.2479 | 0.00632 | 0.0096064 | 0 | 0 | 4 | K | 2 |  |  |  | ROZPOCET | 0 | 0 | 0 | 0 | 0 | 1 | 0 | 4 | 1439538563
| VV |  | 2*(4,0+3,6)*0,1 |  | 1.52 | [12 empty] | VV | 2 | 2 | True | 1 | ROZPOCET
30 | K | 452353101 | Bednění podkladních a zajišťovacích konstrukcí v otevřeném výkopu bloků pro potrubí | m2 | 1.2 |  | 0 | CS ÚRS 2022 02 |  | základní | 0.825 | 0.99 | 0.00639 | 0.007668 | 0 | 0 | 4 | K | 2 |  |  |  | ROZPOCET | 0 | 0 | 0 | 0 | 0 | 1 | 0 | 4 | -2136217671
| VV |  | 2*4*0,25*0,6 |  | 1.2 | [12 empty] | VV | 2 | 2 | True | 1 | ROZPOCET
| D | 6 | Úpravy povrchů, podlahy a osazování výplní |  |  |  | 0 |  |  |  |  | 4.1512 |  | 3.2324 |  | 0 | 1 | D | 1 |  |  |  | ROZPOCET | [6 empty] | 0
31 | K | 631311214 | Mazanina z betonu prostého se zvýšenými nároky na prostředí tl. přes 50 do 80 mm tř. C 25/30 | m3 | 1.292 |  | 0 | CS ÚRS 2022 02 |  | základní | 3.213 | 4.1512 | 2.5019 | 3.2324 | 0 | 0 | 4 | K | 2 |  |  |  | ROZPOCET | 0 | 0 | 0 | 0 | 0 | 1 | 0 | 4 | 536758384
| VV |  | 3,4*3,8*0,1 |  | 1.292 | [12 empty] | VV | 2 | 2 | True | 1 | ROZPOCET
| D | 8 | Trubní vedení |  |  |  | 0 |  |  |  |  | 153.6269 |  | 2.3655 |  | 7.0544 | 1 | D | 1 |  |  |  | ROZPOCET | [6 empty] | 0
32 | K | 857261151 | Montáž litinových tvarovek na potrubí litinovém tlakovém jednoosých na potrubí z trub hrdlových v otevřeném výkopu, kanálu nebo v šachtě s přírubovým koncem vnějšího průměru DN/OD 110 | kus | 1 |  | 0 | CS ÚRS 2022 02 |  | základní | 0.625 | 0.625 | 0.0001 | 0.0001 | 0 | 0 | 4 | K | 2 |  |  |  | ROZPOCET | 0 | 0 | 0 | 0 | 0 | 1 | 0 | 4 | -2021183639
33 | M | 55251187 | tvarovka přírubová s hrdlem E, PN 10-16 DN 110/příruba DN 100 | kus | 1 |  | 0 | CS ÚRS 2022 02 |  | základní | 0 | 0 | 0.0067 | 0.0067 | 0 | 0 | 8 | M | 2 |  |  |  | ROZPOCET | 0 | 0 | 0 | 0 | 0 | 1 | 0 | 4 | -920707744
34 | K | 857262122 | Montáž litinových tvarovek na potrubí litinovém tlakovém jednoosých na potrubí z trub přírubových v otevřeném výkopu, kanálu nebo v šachtě DN 100 | kus | 3 |  | 0 | CS ÚRS 2022 02 |  | základní | 0.856 | 2.568 | 0.00167 | 0.00501 | 0 | 0 | 4 | K | 2 |  |  |  | ROZPOCET | 0 | 0 | 0 | 0 | 0 | 1 | 0 | 4 | -825631508
35 | M | 55253263 | trouba přírubová litinová vodovodní PN10/16 DN 100 dl 1000mm | kus | 1 |  | 0 | CS ÚRS 2022 02 |  | základní | 0 | 0 | 0.0268 | 0.0268 | 0 | 0 | 8 | M | 2 |  |  |  | ROZPOCET | 0 | 0 | 0 | 0 | 0 | 1 | 0 | 4 | -462810319
36 | M | 55253261 | trouba přírubová litinová vodovodní PN10/16 DN 100 dl 800mm | kus | 1 |  | 0 | CS ÚRS 2022 02 |  | základní | 0 | 0 | 0.02312 | 0.02312 | 0 | 0 | 8 | M | 2 |  |  |  | ROZPOCET | 0 | 0 | 0 | 0 | 0 | 1 | 0 | 4 | 1539825251
37 | M | 55253490 | tvarovka přírubová litinová s hladkým koncem,práškový epoxid tl 250µm F-kus DN 100 | kus | 1 |  | 0 | CS ÚRS 2022 02 |  | základní | 0 | 0 | 0.0135 | 0.0135 | 0 | 0 | 8 | M | 2 |  |  |  | ROZPOCET | 0 | 0 | 0 | 0 | 0 | 1 | 0 | 4 | -1430451451
38 | K | 857264122 | Montáž litinových tvarovek na potrubí litinovém tlakovém odbočných na potrubí z trub přírubových v otevřeném výkopu, kanálu nebo v šachtě DN 100 | kus | 1 |  | 0 | CS ÚRS 2022 02 |  | základní | 1.24 | 1.24 | 0.00171 | 0.00171 | 0 | 0 | 4 | K | 2 |  |  |  | ROZPOCET | 0 | 0 | 0 | 0 | 0 | 1 | 0 | 4 | 1406155261
39 | M | 55253516 | tvarovka přírubová litinová vodovodní s přírubovou odbočkou PN10/16 T-kus DN 100/100 | kus | 1 |  | 0 | CS ÚRS 2022 02 |  | základní | 0 | 0 | 0.0197 | 0.0197 | 0 | 0 | 8 | M | 2 |  |  |  | ROZPOCET | 0 | 0 | 0 | 0 | 0 | 1 | 0 | 4 | -142182011
40 | K | 857351131 | Montáž litinových tvarovek na potrubí litinovém tlakovém jednoosých na potrubí z trub hrdlových v otevřeném výkopu, kanálu nebo v šachtě s integrovaným těsněním DN 200 | kus | 4 |  | 0 | CS ÚRS 2022 02 |  | základní | 2.292 | 9.168 | 0 | 0 | 0 | 0 | 4 | K | 2 |  |  |  | ROZPOCET | 0 | 0 | 0 | 0 | 0 | 1 | 0 | 4 | 1180198886
41 | M | 55253956 | koleno hrdlové z tvárné litiny,práškový epoxid tl 250µm MMQ-kus DN 200-90 | kus | 1 |  | 0 | CS ÚRS 2022 02 |  | základní | 0 | 0 | 0.0317 | 0.0317 | 0 | 0 | 8 | M | 2 |  |  |  | ROZPOCET | 0 | 0 | 0 | 0 | 0 | 1 | 0 | 4 | -1820645339
42 | M | 55253944 | koleno hrdlové z tvárné litiny,práškový epoxid tl 250µm MMK-kus DN 200-45° | kus | 1 |  | 0 | CS ÚRS 2022 02 |  | základní | 0 | 0 | 0.0241 | 0.0241 | 0 | 0 | 8 | M | 2 |  |  |  | ROZPOCET | 0 | 0 | 0 | 0 | 0 | 1 | 0 | 4 | -1262176441
43 | M | 55253664 | příruba zaslepovací litinová vodovodní PN10/16 X-kus DN 200 | kus | 2 |  | 0 | CS ÚRS 2022 02 |  | základní | 0 | 0 | 0.0114 | 0.0228 | 0 | 0 | 8 | M | 2 |  |  |  | ROZPOCET | 0 | 0 | 0 | 0 | 0 | 1 | 0 | 4 | 1915849507
44 | K | 857352122 | Montáž litinových tvarovek na potrubí litinovém tlakovém jednoosých na potrubí z trub přírubových v otevřeném výkopu, kanálu nebo v šachtě DN 200 | kus | 11 |  | 0 | CS ÚRS 2022 02 |  | základní | 1.04 | 11.44 | 0.00301 | 0.03311 | 0 | 0 | 4 | K | 2 |  |  |  | ROZPOCET | 0 | 0 | 0 | 0 | 0 | 1 | 0 | 4 | 600097533
45 | M | 42273001 | montážní vložka přírubová litinová DN 200 PN 10 | kus | 3 |  | 0 | CS ÚRS 2022 02 |  | základní | 0 | 0 | 0.049 | 0.147 | 0 | 0 | 8 | M | 2 |  |  |  | ROZPOCET | 0 | 0 | 0 | 0 | 0 | 1 | 0 | 4 | 2027851446
46 | M | 55253620 | přechod přírubový,práškový epoxid tl 250µm FFR-kus litinový DN 200/100 | kus | 1 |  | 0 | CS ÚRS 2022 02 |  | základní | 0 | 0 | 0.0188 | 0.0188 | 0 | 0 | 8 | M | 2 |  |  |  | ROZPOCET | 0 | 0 | 0 | 0 | 0 | 1 | 0 | 4 | 1630431338
47 | M | 55253297 | trouba přírubová litinová vodovodní PN10 DN 200 dl 200mm | kus | 1 |  | 0 | CS ÚRS 2022 02 |  | základní | 0 | 0 | 0.026 | 0.026 | 0 | 0 | 8 | M | 2 |  |  |  | ROZPOCET | 0 | 0 | 0 | 0 | 0 | 1 | 0 | 4 | -520485587
48 | M | 55253304 | trouba přírubová litinová vodovodní PN10 DN 200 dl 600mm | kus | 2 |  | 0 | CS ÚRS 2022 02 |  | základní | 0 | 0 | 0.039 | 0.078 | 0 | 0 | 8 | M | 2 |  |  |  | ROZPOCET | 0 | 0 | 0 | 0 | 0 | 1 | 0 | 4 | -1745946237
49 | M | 55253308 | trouba přírubová litinová vodovodní PN10 DN 200 dl 1000mm | kus | 2 |  | 0 | CS ÚRS 2022 02 |  | základní | 0 | 0 | 0.0578 | 0.1156 | 0 | 0 | 8 | M | 2 |  |  |  | ROZPOCET | 0 | 0 | 0 | 0 | 0 | 1 | 0 | 4 | -21771163
50 | M | 55253493 | tvarovka přírubová litinová s hladkým koncem,práškový epoxid tl 250µm F-kus DN 200 | kus | 2 |  | 0 | CS ÚRS 2022 02 |  | základní | 0 | 0 | 0.023 | 0.046 | 0 | 0 | 8 | M | 2 |  |  |  | ROZPOCET | 0 | 0 | 0 | 0 | 0 | 1 | 0 | 4 | 19135705
51 | K | 857354122 | Montáž litinových tvarovek na potrubí litinovém tlakovém odbočných na potrubí z trub přírubových v otevřeném výkopu, kanálu nebo v šachtě DN 200 | kus | 6 |  | 0 | CS ÚRS 2022 02 |  | základní | 1.435 | 8.61 | 0.0045 | 0.027 | 0 | 0 | 4 | K | 2 |  |  |  | ROZPOCET | 0 | 0 | 0 | 0 | 0 | 1 | 0 | 4 | -1373515266
52 | M | 55253598 | kříž přírubový litinový PN10 TT-kus DN 200/200 | kus | 3 |  | 0 | CS ÚRS 2022 02 |  | základní | 0 | 0 | 0.0597 | 0.1791 | 0 | 0 | 8 | M | 2 |  |  |  | ROZPOCET | 0 | 0 | 0 | 0 | 0 | 1 | 0 | 4 | 1159550345
53 | M | 55253536 | tvarovka přírubová litinová vodovodní s přírubovou odbočkou PN10 T-kus DN 200/200 | kus | 2 |  | 0 | CS ÚRS 2022 02 |  | základní | 0 | 0 | 0.05 | 0.1 | 0 | 0 | 8 | M | 2 |  |  |  | ROZPOCET | 0 | 0 | 0 | 0 | 0 | 1 | 0 | 4 | -2060498616
54 | M | 55253533 | tvarovka přírubová litinová s přírubovou odbočkou,práškový epoxid tl 250µm T-kus DN 200/100 | kus | 1 |  | 0 | CS ÚRS 2022 02 |  | základní | 0 | 0 | 0.043 | 0.043 | 0 | 0 | 8 | M | 2 |  |  |  | ROZPOCET | 0 | 0 | 0 | 0 | 0 | 1 | 0 | 4 | 1557070544
55 | K | 871315231 | Kanalizační potrubí z tvrdého PVC v otevřeném výkopu ve sklonu do 20 %, hladkého plnostěnného jednovrstvého, tuhost třídy SN 10 DN 160 | m | 9.3 |  | 0 | CS ÚRS 2022 02 |  | základní | 0.292 | 2.7156 | 0.00248 | 0.023064 | 0 | 0 | 4 | K | 2 |  |  |  | ROZPOCET | 0 | 0 | 0 | 0 | 0 | 1 | 0 | 4 | 1057123162
| VV |  | 9,3 "odpadní potrubí |  | 9.3 | [12 empty] | VV | 2 | 2 | True | 1 | ROZPOCET
56 | K | 890351851-R | Bourání šachet a jímek strojně velikosti obestavěného prostoru přes 5 m3 ze železobetonu | m3 | 14.813 |  | 0 |  |  | základní | 1.59 | 23.5527 | 0 | 0 | 0.36 | 5.3327 | 4 | K | 2 |  |  |  | ROZPOCET | 0 | 0 | 0 | 0 | 0 | 1 | 0 | 4 | -526466957
| VV |  | stávající armaturní šachta | [14 empty] | VV | 2 | 1 | True | 0 | ROZPOCET
| VV |  | 3,95*2,5*1,5 |  | 14.813 | [12 empty] | VV | 2 | 2 | True | 1 | ROZPOCET
57 | K | 891261222 | Montáž vodovodních armatur na potrubí šoupátek nebo klapek uzavíracích v šachtách s ručním kolečkem DN 100 | kus | 2 |  | 0 | CS ÚRS 2022 02 |  | základní | 1.32 | 2.64 | 0.00165 | 0.0033 | 0 | 0 | 4 | K | 2 |  |  |  | ROZPOCET | 0 | 0 | 0 | 0 | 0 | 1 | 0 | 4 | 611383289
58 | M | 42221304 | šoupátko pitná voda litina GGG 50 krátká stavební dl PN10/16 DN 100x190mm | kus | 2 |  | 0 | CS ÚRS 2022 02 |  | základní | 0 | 0 | 0.023 | 0.046 | 0 | 0 | 8 | M | 2 |  |  |  | ROZPOCET | 0 | 0 | 0 | 0 | 0 | 1 | 0 | 4 | 643201469
59 | M | 55.780010000000 | KOLO RUČNÍ 100 | kus | 2 |  | 0 |  |  | základní | 0 | 0 | 0.00145 | 0.0029 | 0 | 0 | 8 | M | 2 |  |  |  | ROZPOCET | 0 | 0 | 0 | 0 | 0 | 1 | 0 | 4 | -989218782
60 | K | 891315321 | Montáž vodovodních armatur na potrubí zpětných klapek DN 150 | kus | 1 |  | 0 | CS ÚRS 2022 02 |  | základní | 1.46 | 1.46 | 0.00297 | 0.00297 | 0 | 0 | 4 | K | 2 |  |  |  | ROZPOCET | 0 | 0 | 0 | 0 | 0 | 1 | 0 | 4 | 1781858161
61 | M | 422r83515 | klapka zpětná určená pro osazení do potrubí DN 150 | kus | 1 |  | 0 |  |  | základní | 0 | 0 | 0.053 | 0.053 | 0 | 0 | 8 | M | 2 |  |  |  | ROZPOCET | 0 | 0 | 0 | 0 | 0 | 1 | 0 | 4 | 1627049497
62 | K | 891351222 | Montáž vodovodních armatur na potrubí šoupátek nebo klapek uzavíracích v šachtách s ručním kolečkem DN 200 | kus | 11 |  | 0 | CS ÚRS 2022 02 |  | základní | 2.09 | 22.99 | 0.00301 | 0.03311 | 0 | 0 | 4 | K | 2 |  |  |  | ROZPOCET | 0 | 0 | 0 | 0 | 0 | 1 | 0 | 4 | 1367116710
63 | M | 42221307 | šoupátko pitná voda litina GGG 50 krátká stavební dl PN10/16 DN 200x230mm | kus | 8 |  | 0 | CS ÚRS 2022 02 |  | základní | 0 | 0 | 0.065 | 0.52 | 0 | 0 | 8 | M | 2 |  |  |  | ROZPOCET | 0 | 0 | 0 | 0 | 0 | 1 | 0 | 4 | 461017856
64 | M | 55.415020010010 | ŠOUPĚ E2/E3 PŘÍRUBOVÉ REDUKOVANÉ 200/100 | kus | 3 |  | 0 |  |  | základní | 0 | 0 | 0.0312 | 0.0936 | 0 | 0 | 8 | M | 2 |  |  |  | ROZPOCET | 0 | 0 | 0 | 0 | 0 | 1 | 0 | 4 | -1142022343
65 | M | 55.780020000000 | KOLO RUČNÍ HAWLE 200 | kus | 11 |  | 0 |  |  | základní | 0 | 0 | 0.00309 | 0.03399 | 0 | 0 | 8 | M | 2 |  |  |  | ROZPOCET | 0 | 0 | 0 | 0 | 0 | 1 | 0 | 4 | -1521443881
66 | K | 891351821 | Demontáž vodovodních armatur na potrubí šoupátek nebo klapek uzavíracích v šachtách s ručním kolečkem DN 200 | kus | 25 |  | 0 | CS ÚRS 2022 02 |  | základní | 2.405 | 60.125 | 0 | 0 | 0.06687 | 1.6718 | 4 | K | 2 |  |  |  | ROZPOCET | 0 | 0 | 0 | 0 | 0 | 1 | 0 | 4 | 1086420079
67 | K | 894201120 | Ostatní konstrukce na trubním vedení z prostého betonu dno šachet tloušťky přes 200 mm z betonu bez zvýšených nároků na prostředí tř. C 20/25 | m3 | 0.816 |  | 0 | CS ÚRS 2022 02 |  | základní | 2.951 | 2.408 | 0 | 0 | 0 | 0 | 4 | K | 2 |  |  |  | ROZPOCET | 0 | 0 | 0 | 0 | 0 | 1 | 0 | 4 | -1136302230
| VV |  | 3,0*3,4*0,08 "vyspádování dna šachty |  | 0.816 | [12 empty] | VV | 2 | 2 | True | 1 | ROZPOCET
68 | K | 894201193 | Ostatní konstrukce na trubním vedení z prostého betonu dno šachet tloušťky přes 200 mm Příplatek k ceně za tloušťku dna do 200 mm | m3 | 0.816 |  | 0 | CS ÚRS 2022 02 |  | základní | 0.187 | 0.15259 | 0 | 0 | 0 | 0 | 4 | K | 2 |  |  |  | ROZPOCET | 0 | 0 | 0 | 0 | 0 | 1 | 0 | 4 | 610137431
69 | K | 899101211 | Demontáž poklopů litinových a ocelových včetně rámů, hmotnosti jednotlivě do 50 kg | kus | 1 |  | 0 | CS ÚRS 2022 02 |  | základní | 0.544 | 0.544 | 0 | 0 | 0.05 | 0.05 | 4 | K | 2 |  |  |  | ROZPOCET | 0 | 0 | 0 | 0 | 0 | 1 | 0 | 4 | -1744917843
70 | K | 899104112 | Osazení poklopů litinových a ocelových včetně rámů pro třídu zatížení D400, E600 | kus | 2 |  | 0 | CS ÚRS 2022 02 |  | základní | 1.694 | 3.388 | 0.21734 | 0.43468 | 0 | 0 | 4 | K | 2 |  |  |  | ROZPOCET | 0 | 0 | 0 | 0 | 0 | 1 | 0 | 4 | -1596935117
71 | M | 552r41020 | poklop šachtový litinový, rám litinový třída D400, čtvercový 700x700 | kus | 1 |  | 0 |  |  | základní | 0 | 0 | 0.065 | 0.065 | 0 | 0 | 8 | M | 2 |  |  |  | ROZPOCET | 0 | 0 | 0 | 0 | 0 | 1 | 0 | 4 | -1771759023
72 | M | 552r41021 | poklop šachtový litinový, rám litinový třída D400, čtvercový 800x800 | kus | 1 |  | 0 |  |  | základní | 0 | 0 | 0.065 | 0.065 | 0 | 0 | 8 | M | 2 |  |  |  | ROZPOCET | 0 | 0 | 0 | 0 | 0 | 1 | 0 | 4 | 846453156
| D | 9 | Ostatní konstrukce a práce, bourání |  |  |  | 0 |  |  |  |  | 6.64 |  | 0.005322 |  | 0.214 | 1 | D | 1 |  |  |  | ROZPOCET | [6 empty] | 0
73 | K | 977151124 | Jádrové vrty diamantovými korunkami do stavebních materiálů (železobetonu, betonu, cihel, obkladů, dlažeb, kamene) průměru přes 150 do 180 mm | m | 0.2 |  | 0 | CS ÚRS 2022 02 |  | základní | 2.6 | 0.52 | 0.00279 | 0.000558 | 0.056 | 0.0112 | 4 | K | 2 |  |  |  | ROZPOCET | 0 | 0 | 0 | 0 | 0 | 1 | 0 | 4 | 1931328068
| VV |  | 1*0,2 |  | 0.2 | [12 empty] | VV | 2 | 2 | True | 1 | ROZPOCET
74 | K | 977151126 | Jádrové vrty diamantovými korunkami do stavebních materiálů (železobetonu, betonu, cihel, obkladů, dlažeb, kamene) průměru přes 200 do 225 mm | m | 0.4 |  | 0 | CS ÚRS 2022 02 |  | základní | 3.3 | 1.32 | 0.00345 | 0.00138 | 0.087 | 0.0348 | 4 | K | 2 |  |  |  | ROZPOCET | 0 | 0 | 0 | 0 | 0 | 1 | 0 | 4 | -380489128
| VV |  | 2*0,2 |  | 0.4 | [12 empty] | VV | 2 | 2 | True | 1 | ROZPOCET
75 | K | 977151129 | Jádrové vrty diamantovými korunkami do stavebních materiálů (železobetonu, betonu, cihel, obkladů, dlažeb, kamene) průměru přes 300 do 350 mm | m | 0.8 |  | 0 | CS ÚRS 2022 02 |  | základní | 6 | 4.8 | 0.00423 | 0.003384 | 0.21 | 0.168 | 4 | K | 2 |  |  |  | ROZPOCET | 0 | 0 | 0 | 0 | 0 | 1 | 0 | 4 | 1609796139
| VV |  | 4*0,2 |  | 0.8 | [12 empty] | VV | 2 | 2 | True | 1 | ROZPOCET
| D | 997 | Přesun sutě |  |  |  | 0 |  |  |  |  | 0.17066 |  | 0 |  | 0 | 1 | D | 1 |  |  |  | ROZPOCET | [6 empty] | 0
76 | K | 997221561.R3 | Vodorovná doprava suti bez naložení, ale se složením a s hrubým urovnáním z kusových materiálů, na skládku zhotovitele | t | 5.333 |  | 0 |  |  | základní | 0.032 | 0.17066 | 0 | 0 | 0 | 0 | 4 | K | 2 |  |  |  | ROZPOCET | 0 | 0 | 0 | 0 | 0 | 1 | 0 | 4 | 1526158749
77 | K | SKL05 | Poplatek skládkovné nebo recyklaci, beton silně vyztužený, kusovost do 1600 cm2 skup.170101 | t | 5.333 |  | 0 |  |  | základní | 0 | 0 | 0 | 0 | 0 | 0 | 4 | K | 2 |  |  |  | ROZPOCET | 0 | 0 | 0 | 0 | 0 | 1 | 0 | 4 | 1889640252
| D | 998 | Přesun hmot |  |  |  | 0 |  |  |  |  | 14.0633 |  | 0 |  | 0 | 1 | D | 1 |  |  |  | ROZPOCET | [6 empty] | 0
78 | K | 998142251 | Přesun hmot pro nádrže, jímky, zásobníky a jámy pozemní mimo zemědělství se svislou nosnou konstrukcí monolitickou betonovou tyčovou nebo plošnou vodorovná dopravní vzdálenost do 50 m výšky do 25 m | t | 33.806 |  | 0 | CS ÚRS 2022 02 |  | základní | 0.416 | 14.0633 | 0 | 0 | 0 | 0 | 4 | K | 2 |  |  |  | ROZPOCET | 0 | 0 | 0 | 0 | 0 | 1 | 0 | 4 | -554359021
| D | PSV | Práce a dodávky PSV |  |  |  | 0 |  |  |  |  | 33.0248 |  | 0.22968 |  | 0 | 2 | D | 0 |  |  |  | ROZPOCET | [6 empty] | 0
| D | 711 | Izolace proti vodě, vlhkosti a plynům |  |  |  | 0 |  |  |  |  | 23.792 |  | 0.14352 |  | 0 | 2 | D | 1 |  |  |  | ROZPOCET | [6 empty] | 0
79 | K | 711141559 | Provedení izolace proti zemní vlhkosti pásy přitavením NAIP na ploše vodorovné V | m2 | 12.92 |  | 0 | CS ÚRS 2018 01 |  | základní | 0.222 | 2.8682 | 0.0004 | 0.005168 | 0 | 0 | 16 | K | 2 |  |  |  | ROZPOCET | 0 | 0 | 0 | 0 | 0 | 1 | 0 | 16 | -2092349896
| VV |  | D.4.12 | [14 empty] | VV | 2 | 1 | True | 0 | ROZPOCET
| VV |  | 3,8*3,4 |  | 12.92 | [12 empty] | VV | 2 | 2 | True | 1 | ROZPOCET
80 | M | 62852015 | pásy s modifikovaným asfaltem vložka skelná tkanina | m2 | 13.114 |  | 0 | CS ÚRS 2018 01 |  | základní | 0 | 0 | 0.005 | 0.06557 | 0 | 0 | 32 | M | 2 |  |  |  | ROZPOCET | 0 | 0 | 0 | 0 | 0 | 1 | 0 | 16 | 487180159
| P |  | Poznámka k položce: ztratné 1,5% | [14 empty] | P | 2
| VV |  | 12,92*1,015 'Přepočtené koeficientem množství |  | 13.114 | [12 empty] | VV | 2 | 2 | False | 1 | ROZPOCET
81 | K | 711142559 | Provedení izolace proti zemní vlhkosti pásy přitavením NAIP na ploše svislé S | m2 | 8.64 |  | 0 | CS ÚRS 2018 01 |  | základní | 0.26 | 2.2464 | 0.0004 | 0.003456 | 0 | 0 | 16 | K | 2 |  |  |  | ROZPOCET | 0 | 0 | 0 | 0 | 0 | 1 | 0 | 16 | -1900166811
| VV |  | D.4.12 | [14 empty] | VV | 2 | 1 | True | 0 | ROZPOCET
| VV |  | 2*(3,8+3,4)*0,6 |  | 8.64 | [12 empty] | VV | 2 | 2 | True | 1 | ROZPOCET
82 | M | 62852015 | pásy s modifikovaným asfaltem vložka skelná tkanina | m2 | 8.77 |  | 0 | CS ÚRS 2018 01 |  | základní | 0 | 0 | 0.005 | 0.04385 | 0 | 0 | 32 | M | 2 |  |  |  | ROZPOCET | 0 | 0 | 0 | 0 | 0 | 1 | 0 | 16 | -1239943010
| P |  | Poznámka k položce: ztratné 1,5% | [14 empty] | P | 2
| VV |  | 8,64*1,015 'Přepočtené koeficientem množství |  | 8.77 | [12 empty] | VV | 2 | 2 | False | 1 | ROZPOCET
83 | K | 711161115 | Izolace proti zemní vlhkosti a beztlakové vodě nopovými fóliemi na ploše vodorovné V vrstva ochranná, odvětrávací a drenážní výška nopku 20,0 mm, tl. fólie do 1,0 mm | m2 | 8.64 |  | 0 | CS ÚRS 2022 02 |  | základní | 0.087 | 0.75168 | 0.00075 | 0.00648 | 0 | 0 | 16 | K | 2 |  |  |  | ROZPOCET | 0 | 0 | 0 | 0 | 0 | 1 | 0 | 16 | -678574452
| VV |  | D.4.12 | [14 empty] | VV | 2 | 1 | True | 0 | ROZPOCET
| VV |  | 2*(3,8+3,4)*0,6 |  | 8.64 | [12 empty] | VV | 2 | 2 | True | 1 | ROZPOCET
84 | K | 711786166-R | Izolace proti vodě těsnění trubních prostupů do 500 mm prostupovým těsněním | kus | 6 |  | 0 |  |  | základní | 2.95 | 17.7 | 0.0004 | 0.0024 | 0 | 0 | 16 | K | 2 |  |  |  | ROZPOCET | 0 | 0 | 0 | 0 | 0 | 1 | 0 | 16 | -1487215775
| VV |  | 6 |  | 6 | [12 empty] | VV | 2 | 2 | True | 1 | ROZPOCET
85 | M | 27322510035r | Prostupové těsnění do otvorů DN 220 | kus | 2 |  | 0 |  |  | základní | 0 | 0 | 0.008 | 0.016 | 0 | 0 | 32 | M | 2 |  |  |  | ROZPOCET | 0 | 0 | 0 | 0 | 0 | 1 | 0 | 16 | 2144256584
| VV |  | 2 |  | 2 | [12 empty] | VV | 2 | 2 | True | 1 | ROZPOCET
86 | M | 2732251805 | Prostupové těsnění do otvorů DN 340 | kus | 4 |  | 0 |  |  | základní | 0 | 0 | 0.00015 | 0.0006 | 0 | 0 | 32 | M | 2 |  |  |  | ROZPOCET | 0 | 0 | 0 | 0 | 0 | 1 | 0 | 16 | -153847374
87 | K | 998711101 | Přesun hmot pro izolace proti vodě, vlhkosti a plynům stanovený z hmotnosti přesunovaného materiálu vodorovná dopravní vzdálenost do 50 m v objektech výšky do 6 m | t | 0.144 |  | 0 | CS ÚRS 2022 01 |  | základní | 1.567 | 0.22565 | 0 | 0 | 0 | 0 | 16 | K | 2 |  |  |  | ROZPOCET | 0 | 0 | 0 | 0 | 0 | 1 | 0 | 16 | 1738932605
| D | 713 | Izolace tepelné |  |  |  | 0 |  |  |  |  | 1.9396 |  | 0.06696 |  | 0 | 2 | D | 1 |  |  |  | ROZPOCET | [6 empty] | 0
88 | K | 713131141 | Montáž tepelné izolace stěn rohožemi, pásy, deskami, dílci, bloky (izolační materiál ve specifikaci) lepením celoplošně | m2 | 8.64 |  | 0 | CS ÚRS 2018 01 |  | základní | 0.211 | 1.823 | 0.006 | 0.05184 | 0 | 0 | 16 | K | 2 |  |  |  | ROZPOCET | 0 | 0 | 0 | 0 | 0 | 1 | 0 | 16 | 775258366
| VV |  | D.4.12 | [14 empty] | VV | 2 | 1 | True | 0 | ROZPOCET
| VV |  | 2*(3,8+3,4)*0,6 |  | 8.64 | [12 empty] | VV | 2 | 2 | True | 1 | ROZPOCET
89 | M | 28376352 | deska fasádní polystyrénová pro tepelné izolace spodní stavby tl 50mm | m2 | 8.64 |  | 0 | CS ÚRS 2018 01 |  | základní | 0 | 0 | 0.00175 | 0.01512 | 0 | 0 | 32 | M | 2 |  |  |  | ROZPOCET | 0 | 0 | 0 | 0 | 0 | 1 | 0 | 16 | -745220137
90 | K | 998713101 | Přesun hmot pro izolace tepelné stanovený z hmotnosti přesunovaného materiálu vodorovná dopravní vzdálenost do 50 m v objektech výšky do 6 m | t | 0.067 |  | 0 | CS ÚRS 2018 01 |  | základní | 1.74 | 0.11658 | 0 | 0 | 0 | 0 | 16 | K | 2 |  |  |  | ROZPOCET | 0 | 0 | 0 | 0 | 0 | 1 | 0 | 16 | 442979960
| D | 767 | Konstrukce zámečnické |  |  |  | 0 |  |  |  |  | 7.2932 |  | 0.0192 |  | 0 | 2 | D | 1 |  |  |  | ROZPOCET | [6 empty] | 0
91 | K | 767861011 | Montáž vnitřních kovových žebříků přímých délky přes 2 do 5 m, ukotvených do betonu | kus | 1 |  | 0 | CS ÚRS 2022 02 |  | základní | 7.23 | 7.23 | 0 | 0 | 0 | 0 | 16 | K | 2 |  |  |  | ROZPOCET | 0 | 0 | 0 | 0 | 0 | 1 | 0 | 16 | -1880196976
92 | M | 44983027r | žebřík výstupový jednoduchý přímý z nerezové oceli dl 2,4m | kus | 1 |  | 0 |  |  | základní | 0 | 0 | 0.0192 | 0.0192 | 0 | 0 | 32 | M | 2 |  |  |  | ROZPOCET | 0 | 0 | 0 | 0 | 0 | 1 | 0 | 16 | 8275144
| VV |  | žebřík včetně teleskopického madla | [14 empty] | VV | 2 | 1 | True | 0 | ROZPOCET
| VV |  | 1 |  | 1 | [12 empty] | VV | 2 | 2 | True | 1 | ROZPOCET
93 | K | 998767101 | Přesun hmot pro zámečnické konstrukce stanovený z hmotnosti přesunovaného materiálu vodorovná dopravní vzdálenost do 50 m v objektech výšky do 6 m | t | 0.019 |  | 0 | CS ÚRS 2022 02 |  | základní | 3.327 | 0.063213 | 0 | 0 | 0 | 0 | 16 | K | 2 |  |  |  | ROZPOCET | 0 | 0 | 0 | 0 | 0 | 1 | 0 | 16 | -1248007848

## SO 04.4. - Armaturní šach...
{5b49578b-3410-4da8-958e-a128d0c57854}
2
| KRYCÍ LIST SOUPISU PRACÍ | [7 empty] | v --- níže se nacházejí doplnkové a pomocné údaje k sestavám --- v | [8 empty] | False
Stavba:
Semily - obnova inženýrských sítí v lokalitě Na Mýtě a shybek pod Jizerou
Objekt:
01 - Etapa 1
Soupis:
SO 04 - Shybky vodovodu v Tyršově ulici
Úroveň 3:
SO 04.4. - Armaturní šachta na pravém břehu
| KSO: |  |  |  |  | CC-CZ:
| Místo: |  | Semily |  |  | Datum: | 27. 10. 2022
| Zadavatel: |  |  |  |  | IČ:
|  | VHS Turnov, Antonína Dvořáka 287, 511 01 Turnov |  |  |  | DIČ:
| Zhotovitel: |  |  |  |  | IČ:
|  | Dle výběrového řízení |  |  |  | DIČ:
| Projektant: |  |  |  |  | IČ: | 26003236
|  | ŠINDLAR s.r.o. |  |  |  | DIČ: | CZ 260 03 236
| Zpracovatel: |  |  |  |  | IČ:
|  | Roman Bárta |  |  |  | DIČ:
Poznámka:
Soupis prací je sestaven s využitím Cenové soustavy ÚRS. Položky, které pochází z této cenové soustavy, jsou ve sloupci 'Cenová soustava' označeny popisem 'CS ÚRS' a úrovní příslušného kalendářního pololetí. Veškeré další informace vymezující popis a podmínky použití těchto položek z Cenové soustavy, které nejsou uvedeny přímo v soupisu prací, jsou neomezeně dálkově k dispozici na webu podminky.urs.cz.
| Cena bez DPH | [5 empty] | 0
|  |  | Základ daně |  |  | Sazba daně | Výše daně
| DPH | základní | 0 |  |  | 21% | 0
|  | snížená | 0 |  |  | 15% | 0
|  | zákl. přenesená | 0 |  |  | 21% | 0
|  | sníž. přenesená | 0 |  |  | 15% | 0
|  | nulová | 0 |  |  | 0% | 0
| Cena s DPH |  |  | v | CZK |  | 0
| Projektant |  |  | Zpracovatel
| Datum a podpis: |  | Razítko | Datum a podpis: |  |  | Razítko
| Objednavatel |  |  | Zhotovitel
| Datum a podpis: |  | Razítko | Datum a podpis: |  |  | Razítko
REKAPITULACE ČLENĚNÍ SOUPISU PRACÍ
Stavba:
Semily - obnova inženýrských sítí v lokalitě Na Mýtě a shybek pod Jizerou
Objekt:
01 - Etapa 1
Soupis:
SO 04 - Shybky vodovodu v Tyršově ulici
Úroveň 3:
SO 04.4. - Armaturní šachta na pravém břehu
Místo: |  |  | Semily |  |  | Datum: | 27. 10. 2022
Zadavatel: |  |  | VHS Turnov, Antonína Dvořáka 287, 511 01 Turnov |  |  | Projektant: | ŠINDLAR s.r.o.
Zhotovitel: |  |  | Dle výběrového řízení |  |  | Zpracovatel: | Roman Bárta
Kód dílu - Popis | [6 empty] | Cena celkem [CZK]
Náklady ze soupisu prací | [6 empty] | 0 | [11 empty] | -1
| HSV - Práce a dodávky HSV | [5 empty] | 0
| 1 - Zemní práce | [5 empty] | 0
| 3 - Svislé a kompletní konstrukce | [5 empty] | 0
| 4 - Vodorovné konstrukce | [5 empty] | 0
| 5 - Komunikace pozemní | [5 empty] | 0
| 6 - Úpravy povrchů, podlahy a osazování výplní | [5 empty] | 0
| 8 - Trubní vedení | [5 empty] | 0
| 9 - Ostatní konstrukce a práce, bourání | [5 empty] | 0
| 997 - Přesun sutě | [5 empty] | 0
| 998 - Přesun hmot | [5 empty] | 0
| PSV - Práce a dodávky PSV | [5 empty] | 0
| 711 - Izolace proti vodě, vlhkosti a plynům | [5 empty] | 0
| 713 - Izolace tepelné | [5 empty] | 0
| 767 - Konstrukce zámečnické | [5 empty] | 0
SOUPIS PRACÍ
Stavba:
Semily - obnova inženýrských sítí v lokalitě Na Mýtě a shybek pod Jizerou
Objekt:
01 - Etapa 1
Soupis:
SO 04 - Shybky vodovodu v Tyršově ulici
Úroveň 3:
SO 04.4. - Armaturní šachta na pravém břehu
Místo: |  |  | Semily |  |  | Datum: | 27. 10. 2022
Zadavatel: |  |  | VHS Turnov, Antonína Dvořáka 287, 511 01 Turnov |  |  | Projektant: | ŠINDLAR s.r.o.
Zhotovitel: |  |  | Dle výběrového řízení |  |  | Zpracovatel: | Roman Bárta
PČ | Typ | Kód | Popis | MJ | Množství | J.cena [CZK] | Cena celkem [CZK] | Cenová soustava |  | DPH | J. Nh [h] | Nh celkem [h] | J. hmotnost [t] | Hmotnost celkem [t] | J. suť [t] | Suť Celkem [t]
Náklady soupisu celkem | [6 empty] | 0 |  |  |  |  | 253.882 |  | 27.6484 |  | 9.7371 |  | D | -1 | [10 empty] | 0
| D | HSV | Práce a dodávky HSV |  |  |  | 0 |  |  |  |  | 222.3203 |  | 27.4536 |  | 9.7371 | 1 | D | 0 |  |  |  | ROZPOCET | [6 empty] | 0
| D | 1 | Zemní práce |  |  |  | 0 |  |  |  |  | 72.1898 |  | 0.062142 |  | 7.4322 | 1 | D | 1 |  |  |  | ROZPOCET | [6 empty] | 0
1 | K | 113107222 | Odstranění podkladů nebo krytů strojně plochy jednotlivě přes 200 m2 s přemístěním hmot na skládku na vzdálenost do 20 m nebo s naložením na dopravní prostředek z kameniva hrubého drceného, o tl. vrstvy přes 100 do 200 mm | m2 | 14.4 |  | 0 | CS ÚRS 2022 02 |  | základní | 0.073 | 1.0512 | 0 | 0 | 0.29 | 4.176 | 4 | K | 2 |  |  |  | ROZPOCET | 0 | 0 | 0 | 0 | 0 | 1 | 0 | 4 | -339788590
| VV |  | asf. chodník | [14 empty] | VV | 2 | 1 | True | 0 | ROZPOCET
| VV |  | 14,4 |  | 14.4 | [12 empty] | VV | 2 | 2 | True | 1 | ROZPOCET
2 | K | 113107341 | Odstranění podkladů nebo krytů strojně plochy jednotlivě do 50 m2 s přemístěním hmot na skládku na vzdálenost do 3 m nebo s naložením na dopravní prostředek živičných, o tl. vrstvy do 50 mm | m2 | 14.4 |  | 0 | CS ÚRS 2022 02 |  | základní | 0.094 | 1.3536 | 0 | 0 | 0.098 | 1.4112 | 4 | K | 2 |  |  |  | ROZPOCET | 0 | 0 | 0 | 0 | 0 | 1 | 0 | 4 | 1841805590
| VV |  | asf. chodník | [14 empty] | VV | 2 | 1 | True | 0 | ROZPOCET
| VV |  | 14,4 |  | 14.4 | [12 empty] | VV | 2 | 2 | True | 1 | ROZPOCET
3 | K | 113202111 | Vytrhání obrub s vybouráním lože, s přemístěním hmot na skládku na vzdálenost do 3 m nebo s naložením na dopravní prostředek z krajníků nebo obrubníků stojatých | m | 9 |  | 0 | CS ÚRS 2022 02 |  | základní | 0.133 | 1.197 | 0 | 0 | 0.205 | 1.845 | 4 | K | 2 |  |  |  | ROZPOCET | 0 | 0 | 0 | 0 | 0 | 1 | 0 | 4 | -1039221071
4 | K | 121151103 | Sejmutí ornice strojně při souvislé ploše do 100 m2, tl. vrstvy do 200 mm | m2 | 11.5 |  | 0 | CS ÚRS 2022 02 |  | základní | 0.076 | 0.874 | 0 | 0 | 0 | 0 | 4 | K | 2 |  |  |  | ROZPOCET | 0 | 0 | 0 | 0 | 0 | 1 | 0 | 4 | 659931529
| VV |  | D.4.13 | [14 empty] | VV | 2 | 1 | True | 0 | ROZPOCET
| VV |  | 11,5 |  | 11.5 | [12 empty] | VV | 2 | 2 | True | 1 | ROZPOCET
5 | K | 131251205 | Hloubení zapažených jam a zářezů strojně s urovnáním dna do předepsaného profilu a spádu v hornině třídy těžitelnosti I skupiny 3 přes 500 do 1 000 m3 | m3 | 25.872 |  | 0 | CS ÚRS 2022 02 |  | základní | 0.38 | 9.8314 | 0 | 0 | 0 | 0 | 4 | K | 2 |  |  |  | ROZPOCET | 0 | 0 | 0 | 0 | 0 | 1 | 0 | 4 | -1702755277
| VV |  | D.4.13 | [14 empty] | VV | 2 | 1 | True | 0 | ROZPOCET
| VV |  | dle tabulky kubatur | [14 empty] | VV | 2 | 1 | True | 0 | ROZPOCET
| VV |  | 50% výkopu | [14 empty] | VV | 2 | 1 | True | 0 | ROZPOCET
| VV |  | 4,2*4,4*2,8*0,5 |  | 25.872 | [12 empty] | VV | 2 | 2 | True | 1 | ROZPOCET
6 | K | 131351205 | Hloubení zapažených jam a zářezů strojně s urovnáním dna do předepsaného profilu a spádu v hornině třídy těžitelnosti II skupiny 4 přes 500 do 1 000 m3 | m3 | 25.872 |  | 0 | CS ÚRS 2022 02 |  | základní | 0.522 | 13.5052 | 0 | 0 | 0 | 0 | 4 | K | 2 |  |  |  | ROZPOCET | 0 | 0 | 0 | 0 | 0 | 1 | 0 | 4 | 1173976528
| VV |  | D.4.13 | [14 empty] | VV | 2 | 1 | True | 0 | ROZPOCET
| VV |  | dle tabulky kubatur | [14 empty] | VV | 2 | 1 | True | 0 | ROZPOCET
| VV |  | 50% výkopu | [14 empty] | VV | 2 | 1 | True | 0 | ROZPOCET
| VV |  | 4,2*4,4*2,8*0,5 |  | 25.872 | [12 empty] | VV | 2 | 2 | True | 1 | ROZPOCET
7 | K | 151101201 | Zřízení pažení stěn výkopu bez rozepření nebo vzepření příložné, hloubky do 4 m | m2 | 51.6 |  | 0 | CS ÚRS 2022 02 |  | základní | 0.156 | 8.0496 | 0.0007 | 0.03612 | 0 | 0 | 4 | K | 2 |  |  |  | ROZPOCET | 0 | 0 | 0 | 0 | 0 | 1 | 0 | 4 | 1615568328
| VV |  | D.4.13 | [14 empty] | VV | 2 | 1 | True | 0 | ROZPOCET
| VV |  | 2*(4,2+4,4)*3,0 |  | 51.6 | [12 empty] | VV | 2 | 2 | True | 1 | ROZPOCET
8 | K | 151101211 | Odstranění pažení stěn výkopu bez rozepření nebo vzepření s uložením pažin na vzdálenost do 3 m od okraje výkopu příložné, hloubky do 4 m | m2 | 51.6 |  | 0 | CS ÚRS 2022 02 |  | základní | 0.095 | 4.902 | 0 | 0 | 0 | 0 | 4 | K | 2 |  |  |  | ROZPOCET | 0 | 0 | 0 | 0 | 0 | 1 | 0 | 4 | 1699019966
9 | K | 151101301 | Zřízení rozepření zapažených stěn výkopů s potřebným přepažováním při pažení příložném, hloubky do 4 m | m3 | 55.44 |  | 0 | CS ÚRS 2022 02 |  | základní | 0.126 | 6.9854 | 0.00046 | 0.025502 | 0 | 0 | 4 | K | 2 |  |  |  | ROZPOCET | 0 | 0 | 0 | 0 | 0 | 1 | 0 | 4 | 1375913900
| VV |  | 4,2*4,4*3,0 |  | 55.44 | [12 empty] | VV | 2 | 2 | True | 1 | ROZPOCET
10 | K | 151101311 | Odstranění rozepření stěn výkopů s uložením materiálu na vzdálenost do 3 m od okraje výkopu pažení příložného, hloubky do 4 m | m3 | 55.44 |  | 0 | CS ÚRS 2022 02 |  | základní | 0.038 | 2.1067 | 0 | 0 | 0 | 0 | 4 | K | 2 |  |  |  | ROZPOCET | 0 | 0 | 0 | 0 | 0 | 1 | 0 | 4 | 588475925
11 | K | 162451106 | Vodorovné přemístění výkopku nebo sypaniny po suchu na obvyklém dopravním prostředku, bez naložení výkopku, avšak se složením bez rozhrnutí z horniny třídy těžitelnosti I skupiny 1 až 3 na vzdálenost přes 1 500 do 2 000 m | m3 | 50.576 |  | 0 | CS ÚRS 2022 02 |  | základní | 0.05 | 2.5288 | 0 | 0 | 0 | 0 | 4 | K | 2 |  |  |  | ROZPOCET | 0 | 0 | 0 | 0 | 0 | 1 | 0 | 4 | -1258248958
| VV |  | zemina na meziskládku a zpět | [14 empty] | VV | 2 | 1 | True | 0 | ROZPOCET
| VV |  | 25,288*2 |  | 50.576 | [12 empty] | VV | 2 | 2 | True | 1 | ROZPOCET
12 | K | 162751117.R1 | Vodorovné přemístění výkopku nebo sypaniny po suchu na obvyklém dopravním prostředku, bez naložení výkopku, avšak se složením bez rozhrnutí z horniny třídy těžitelnosti I skupiny 1 až 3 na skládku zhotovitele | m3 | 0.584 |  | 0 |  |  | základní | 0.087 | 0.050808 | 0 | 0 | 0 | 0 | 4 | K | 2 |  |  |  | ROZPOCET | 0 | 0 | 0 | 0 | 0 | 1 | 0 | 4 | 563298305
| VV |  | přebytečná zemina | [14 empty] | VV | 2 | 1 | True | 0 | ROZPOCET
| VV |  | 25,872 |  | 25.872 | [12 empty] | VV | 2 | 2 | True | 0 | ROZPOCET
| VV |  | -25,288 |  | -25.288 | [12 empty] | VV | 2 | 2 | True | 0 | ROZPOCET
| VV |  | Součet |  | 0.584 | [12 empty] | VV | 2 | 4 | True | 1 | ROZPOCET
13 | K | 162751137.R2 | Vodorovné přemístění výkopku nebo sypaniny po suchu na obvyklém dopravním prostředku, bez naložení výkopku, avšak se složením bez rozhrnutí z horniny třídy těžitelnosti II skupiny 4 a 5 na skládku zhotovitele | m3 | 25.872 |  | 0 |  |  | základní | 0.099 | 2.5613 | 0 | 0 | 0 | 0 | 4 | K | 2 |  |  |  | ROZPOCET | 0 | 0 | 0 | 0 | 0 | 1 | 0 | 4 | 301496745
| VV |  | přebytečná zemina | [14 empty] | VV | 2 | 1 | True | 0 | ROZPOCET
| VV |  | 25,872 |  | 25.872 | [12 empty] | VV | 2 | 2 | True | 1 | ROZPOCET
14 | K | 167151101 | Nakládání, skládání a překládání neulehlého výkopku nebo sypaniny strojně nakládání, množství do 100 m3, z horniny třídy těžitelnosti I, skupiny 1 až 3 | m3 | 25.872 |  | 0 | CS ÚRS 2022 02 |  | základní | 0.197 | 5.0968 | 0 | 0 | 0 | 0 | 4 | K | 2 |  |  |  | ROZPOCET | 0 | 0 | 0 | 0 | 0 | 1 | 0 | 4 | -374538363
| VV |  | zemina z meziskládky | [14 empty] | VV | 2 | 1 | True | 0 | ROZPOCET
| VV |  | 25,872 |  | 25.872 | [12 empty] | VV | 2 | 2 | True | 1 | ROZPOCET
15 | K | SKL01 | Poplatek za skládku horniny 1- 7 č. dle katal. odpadů 17 05 04 | m3 | 26.456 |  | 0 |  |  | základní | 0 | 0 | 0 | 0 | 0 | 0 | 4 | K | 2 |  |  |  | ROZPOCET | 0 | 0 | 0 | 0 | 0 | 1 | 0 | 4 | -1488385405
| VV |  | 0.584 |  | 0.584 | [12 empty] | VV | 2 | 2 | True | 0 | ROZPOCET
| VV |  | 25.872 |  | 25.872 | [12 empty] | VV | 2 | 2 | True | 0 | ROZPOCET
| VV |  | Součet |  | 26.456 | [12 empty] | VV | 2 | 4 | True | 1 | ROZPOCET
16 | K | 174101101 | Zásyp sypaninou z jakékoliv horniny strojně s uložením výkopku ve vrstvách se zhutněním jam, šachet, rýh nebo kolem objektů v těchto vykopávkách | m3 | 25.288 |  | 0 | CS ÚRS 2022 02 |  | základní | 0.328 | 8.2945 | 0 | 0 | 0 | 0 | 4 | K | 2 |  |  |  | ROZPOCET | 0 | 0 | 0 | 0 | 0 | 1 | 0 | 4 | -1257777333
| VV |  | D.4.13 | [14 empty] | VV | 2 | 1 | True | 0 | ROZPOCET
| VV |  | vytěženou zeminou | [14 empty] | VV | 2 | 1 | True | 0 | ROZPOCET
| VV |  | 25,872+25,872 |  | 51.744 | [12 empty] | VV | 2 | 2 | True | 0 | ROZPOCET
| VV |  | -1,848 "štěrkové lože |  | -1.848 | [12 empty] | VV | 2 | 2 | True | 0 | ROZPOCET
| VV |  | -1,088 "podkladní beton |  | -1.088 | [12 empty] | VV | 2 | 2 | True | 0 | ROZPOCET
| VV |  | -3,2*3,0*2,45 "šachta |  | -23.52 | [12 empty] | VV | 2 | 2 | True | 0 | ROZPOCET
| VV |  | Součet |  | 25.288 | [12 empty] | VV | 2 | 4 | True | 1 | ROZPOCET
17 | K | 181111131 | Plošná úprava terénu v zemině skupiny 1 až 4 s urovnáním povrchu bez doplnění ornice souvislé plochy do 500 m2 při nerovnostech terénu přes 150 do 200 mm v rovině nebo na svahu do 1:5 | m2 | 16.78 |  | 0 | CS ÚRS 2022 02 |  | základní | 0.153 | 2.5673 | 0 | 0 | 0 | 0 | 4 | K | 2 |  |  |  | ROZPOCET | 0 | 0 | 0 | 0 | 0 | 1 | 0 | 4 | -1117100078
| VV |  | 8,39*2,0 |  | 16.78 | [12 empty] | VV | 2 | 2 | True | 1 | ROZPOCET
18 | K | 181351003 | Rozprostření a urovnání ornice v rovině nebo ve svahu sklonu do 1:5 strojně při souvislé ploše do 100 m2, tl. vrstvy do 200 mm | m2 | 9.229 |  | 0 | CS ÚRS 2022 02 |  | základní | 0.114 | 1.0521 | 0 | 0 | 0 | 0 | 4 | K | 2 |  |  |  | ROZPOCET | 0 | 0 | 0 | 0 | 0 | 1 | 0 | 4 | -500338208
| VV |  | dle položky sejmutí ornice | [14 empty] | VV | 2 | 1 | True | 0 | ROZPOCET
| VV |  | 8,39*1,1 |  | 9.229 | [12 empty] | VV | 2 | 2 | True | 1 | ROZPOCET
19 | K | 181411121 | Založení trávníku na půdě předem připravené plochy do 1000 m2 výsevem včetně utažení lučního v rovině nebo na svahu do 1:5 | m2 | 26.009 |  | 0 | CS ÚRS 2022 02 |  | základní | 0.007 | 0.18206 | 0 | 0 | 0 | 0 | 4 | K | 2 |  |  |  | ROZPOCET | 0 | 0 | 0 | 0 | 0 | 1 | 0 | 4 | 559037597
| VV |  | 16,78+9,229 |  | 26.009 | [12 empty] | VV | 2 | 2 | True | 1 | ROZPOCET
20 | M | 00572472 | osivo směs travní krajinná-rovinná | kg | 0.52 |  | 0 | CS ÚRS 2022 02 |  | základní | 0 | 0 | 0.001 | 0.00052 | 0 | 0 | 8 | M | 2 |  |  |  | ROZPOCET | 0 | 0 | 0 | 0 | 0 | 1 | 0 | 4 | 318844760
| VV |  | 26,009*0,02 |  | 0.52 | [12 empty] | VV | 2 | 2 | True | 1 | ROZPOCET
| D | 3 | Svislé a kompletní konstrukce |  |  |  | 0 |  |  |  |  | 10.839 |  | 23.4527 |  | 0 | 1 | D | 1 |  |  |  | ROZPOCET | [6 empty] | 0
21 | K | 382122122 | Montáž dílců prefabrikovaných pravoúhlých nádrží ze železobetonu šířky do 3 m dna včetně těsnění výšky přes 1 do 3 m hmotnosti do 22 t, délky přes 3 do 5 m | kus | 1 |  | 0 | CS ÚRS 2022 02 |  | základní | 5.804 | 5.804 | 0.02273 | 0.02273 | 0 | 0 | 4 | K | 2 |  |  |  | ROZPOCET | 0 | 0 | 0 | 0 | 0 | 1 | 0 | 4 | -1601543629
22 | M | 592r26262 | dno pravoúhlé nádrže 2600x2800x1800 stěna tl min. 150mm | kus | 1 |  | 0 |  |  | základní | 0 | 0 | 14.49 | 14.49 | 0 | 0 | 8 | M | 2 |  |  |  | ROZPOCET | 0 | 0 | 0 | 0 | 0 | 1 | 0 | 4 | 53483923
23 | K | 382122312 | Montáž dílců prefabrikovaných pravoúhlých nádrží ze železobetonu šířky do 3 m zákrytové desky, délky přes 3 do 5 m | kus | 1 |  | 0 | CS ÚRS 2022 02 |  | základní | 5.035 | 5.035 | 0 | 0 | 0 | 0 | 4 | K | 2 |  |  |  | ROZPOCET | 0 | 0 | 0 | 0 | 0 | 1 | 0 | 4 | -1513202813
24 | M | 592r261035 | deska zákrytová pravoúhlé nádrže nízké 2600x2800x250 | kus | 1 |  | 0 |  |  | základní | 0 | 0 | 8.94 | 8.94 | 0 | 0 | 8 | M | 2 |  |  |  | ROZPOCET | 0 | 0 | 0 | 0 | 0 | 1 | 0 | 4 | 1407166680
| VV |  | 1x otvor 700x700 | [14 empty] | VV | 2 | 1 | True | 0 | ROZPOCET
| VV |  | včetně vstupního komínku | [14 empty] | VV | 2 | 1 | True | 0 | ROZPOCET
| VV |  | 1 |  | 1 | [12 empty] | VV | 2 | 2 | True | 1 | ROZPOCET
| D | 4 | Vodorovné konstrukce |  |  |  | 0 |  |  |  |  | 5.6265 |  | 0.012176 |  | 0 | 1 | D | 1 |  |  |  | ROZPOCET | [6 empty] | 0
25 | K | 451541111 | Lože pod potrubí, stoky a drobné objekty v otevřeném výkopu ze štěrkodrtě 0-63 mm | m3 | 1.848 |  | 0 | CS ÚRS 2022 02 |  | základní | 1.303 | 2.4079 | 0 | 0 | 0 | 0 | 4 | K | 2 |  |  |  | ROZPOCET | 0 | 0 | 0 | 0 | 0 | 1 | 0 | 4 | 2130365482
| VV |  | D.4.13 | [14 empty] | VV | 2 | 1 | True | 0 | ROZPOCET
| VV |  | 4,2*4,4*0,1 |  | 1.848 | [12 empty] | VV | 2 | 2 | True | 1 | ROZPOCET
26 | K | 452311141 | Podkladní a zajišťovací konstrukce z betonu prostého v otevřeném výkopu desky pod potrubí, stoky a drobné objekty z betonu tř. C 16/20 | m3 | 1.088 |  | 0 | CS ÚRS 2022 02 |  | základní | 1.465 | 1.5939 | 0 | 0 | 0 | 0 | 4 | K | 2 |  |  |  | ROZPOCET | 0 | 0 | 0 | 0 | 0 | 1 | 0 | 4 | 2066196609
| VV |  | D.4.13 | [14 empty] | VV | 2 | 1 | True | 0 | ROZPOCET
| VV |  | 3,2*3,4*0,1 |  | 1.088 | [12 empty] | VV | 2 | 2 | True | 1 | ROZPOCET
27 | K | 452313151 | Podkladní a zajišťovací konstrukce z betonu prostého v otevřeném výkopu bloky pro potrubí z betonu tř. C 20/25 | m3 | 0.038 |  | 0 | CS ÚRS 2022 02 |  | základní | 1.208 | 0.045904 | 0 | 0 | 0 | 0 | 4 | K | 2 |  |  |  | ROZPOCET | 0 | 0 | 0 | 0 | 0 | 1 | 0 | 4 | 2078206364
| VV |  | 1*0,25*0,25*0,6 |  | 0.038 | [12 empty] | VV | 2 | 2 | True | 1 | ROZPOCET
28 | K | 452351101 | Bednění podkladních a zajišťovacích konstrukcí v otevřeném výkopu desek nebo sedlových loží pod potrubí, stoky a drobné objekty | m2 | 1.32 |  | 0 | CS ÚRS 2022 02 |  | základní | 0.821 | 1.0837 | 0.00632 | 0.0083424 | 0 | 0 | 4 | K | 2 |  |  |  | ROZPOCET | 0 | 0 | 0 | 0 | 0 | 1 | 0 | 4 | -115126972
| VV |  | 2*(3,2+3,4)*0,1 |  | 1.32 | [12 empty] | VV | 2 | 2 | True | 1 | ROZPOCET
29 | K | 452353101 | Bednění podkladních a zajišťovacích konstrukcí v otevřeném výkopu bloků pro potrubí | m2 | 0.6 |  | 0 | CS ÚRS 2022 02 |  | základní | 0.825 | 0.495 | 0.00639 | 0.003834 | 0 | 0 | 4 | K | 2 |  |  |  | ROZPOCET | 0 | 0 | 0 | 0 | 0 | 1 | 0 | 4 | 2011877166
| VV |  | 1*4*0,25*0,6 |  | 0.6 | [12 empty] | VV | 2 | 2 | True | 1 | ROZPOCET
| D | 5 | Komunikace pozemní |  |  |  | 0 |  |  |  |  | 2.9088 |  | 0 |  | 0 | 1 | D | 1 |  |  |  | ROZPOCET | [6 empty] | 0
30 | K | 564861011 | Podklad ze štěrkodrti ŠD s rozprostřením a zhutněním plochy jednotlivě do 100 m2, po zhutnění tl. 200 mm | m2 | 14.4 |  | 0 | CS ÚRS 2022 02 |  | základní | 0.109 | 1.5696 | 0 | 0 | 0 | 0 | 4 | K | 2 |  |  |  | ROZPOCET | 0 | 0 | 0 | 0 | 0 | 1 | 0 | 4 | 1610962578
| VV |  | asf. chodník | [14 empty] | VV | 2 | 1 | True | 0 | ROZPOCET
| VV |  | 14,4 |  | 14.4 | [12 empty] | VV | 2 | 2 | True | 1 | ROZPOCET
31 | K | 567122111 | Podklad ze směsi stmelené cementem SC bez dilatačních spár, s rozprostřením a zhutněním SC C 8/10 (KSC I), po zhutnění tl. 120 mm | m2 | 14.4 |  | 0 | CS ÚRS 2022 02 |  | základní | 0.027 | 0.3888 | 0 | 0 | 0 | 0 | 4 | K | 2 |  |  |  | ROZPOCET | 0 | 0 | 0 | 0 | 0 | 1 | 0 | 4 | 870319627
| VV |  | asf. chodník | [14 empty] | VV | 2 | 1 | True | 0 | ROZPOCET
| VV |  | 14,4 |  | 14.4 | [12 empty] | VV | 2 | 2 | True | 1 | ROZPOCET
32 | K | 577133111 | Asfaltový beton vrstva obrusná ACO 8 (ABJ) s rozprostřením a se zhutněním z nemodifikovaného asfaltu v pruhu šířky do 3 m, po zhutnění tl. 40 mm | m2 | 14.4 |  | 0 | CS ÚRS 2022 02 |  | základní | 0.066 | 0.9504 | 0 | 0 | 0 | 0 | 4 | K | 2 |  |  |  | ROZPOCET | 0 | 0 | 0 | 0 | 0 | 1 | 0 | 4 | 226075228
| VV |  | asf. chodník | [14 empty] | VV | 2 | 1 | True | 0 | ROZPOCET
| VV |  | 14,4 |  | 14.4 | [12 empty] | VV | 2 | 2 | True | 1 | ROZPOCET
| D | 6 | Úpravy povrchů, podlahy a osazování výplní |  |  |  | 0 |  |  |  |  | 3.0845 |  | 2.4018 |  | 0 | 1 | D | 1 |  |  |  | ROZPOCET | [6 empty] | 0
33 | K | 631311214 | Mazanina z betonu prostého se zvýšenými nároky na prostředí tl. přes 50 do 80 mm tř. C 25/30 | m3 | 0.96 |  | 0 | CS ÚRS 2022 02 |  | základní | 3.213 | 3.0845 | 2.5019 | 2.4018 | 0 | 0 | 4 | K | 2 |  |  |  | ROZPOCET | 0 | 0 | 0 | 0 | 0 | 1 | 0 | 4 | -1707788732
| VV |  | 3,2*3,0*0,1 |  | 0.96 | [12 empty] | VV | 2 | 2 | True | 1 | ROZPOCET
| D | 8 | Trubní vedení |  |  |  | 0 |  |  |  |  | 108.9144 |  | 1.5194 |  | 2.0883 | 1 | D | 1 |  |  |  | ROZPOCET | [6 empty] | 0
34 | K | 850355121 | Výřez nebo výsek na potrubí z trub litinových tlakových nebo plastických hmot DN 200 | kus | 3 |  | 0 | CS ÚRS 2022 02 |  | základní | 10.923 | 32.769 | 0 | 0 | 0 | 0 | 4 | K | 2 |  |  |  | ROZPOCET | 0 | 0 | 0 | 0 | 0 | 1 | 0 | 4 | 1117829792
35 | K | 851351131 | Montáž potrubí z trub litinových tlakových hrdlových v otevřeném výkopu s integrovaným těsněním DN 200 | m | 1 |  | 0 | CS ÚRS 2022 02 |  | základní | 0.681 | 0.681 | 0 | 0 | 0 | 0 | 4 | K | 2 |  |  |  | ROZPOCET | 0 | 0 | 0 | 0 | 0 | 1 | 0 | 4 | -1608544509
36 | M | 55253004 | trouba vodovodní litinová hrdlová Pz dl 6m DN 200 | m | 1.01 |  | 0 | CS ÚRS 2022 02 |  | základní | 0 | 0 | 0.036 | 0.03636 | 0 | 0 | 8 | M | 2 |  |  |  | ROZPOCET | 0 | 0 | 0 | 0 | 0 | 1 | 0 | 4 | -165921549
| VV |  | 1*1,01 'Přepočtené koeficientem množství |  | 1.01 | [12 empty] | VV | 2 | 2 | False | 1 | ROZPOCET
37 | K | 857242122 | Montáž litinových tvarovek na potrubí litinovém tlakovém jednoosých na potrubí z trub přírubových v otevřeném výkopu, kanálu nebo v šachtě DN 80 | kus | 2 |  | 0 | CS ÚRS 2022 02 |  | základní | 0.759 | 1.518 | 0.00167 | 0.00334 | 0 | 0 | 4 | K | 2 |  |  |  | ROZPOCET | 0 | 0 | 0 | 0 | 0 | 1 | 0 | 4 | 132821635
38 | M | 42273006 | montážní vložka přírubová litinová DN 80 PN 16 | kus | 1 |  | 0 | CS ÚRS 2022 02 |  | základní | 0 | 0 | 0.017 | 0.017 | 0 | 0 | 8 | M | 2 |  |  |  | ROZPOCET | 0 | 0 | 0 | 0 | 0 | 1 | 0 | 4 | -1673446251
39 | M | 55253247 | trouba přírubová litinová vodovodní PN10/16 DN 80 dl 1000mm | kus | 1 |  | 0 | CS ÚRS 2022 02 |  | základní | 0 | 0 | 0.0178 | 0.0178 | 0 | 0 | 8 | M | 2 |  |  |  | ROZPOCET | 0 | 0 | 0 | 0 | 0 | 1 | 0 | 4 | -1522873339
40 | K | 857262122 | Montáž litinových tvarovek na potrubí litinovém tlakovém jednoosých na potrubí z trub přírubových v otevřeném výkopu, kanálu nebo v šachtě DN 100 | kus | 2 |  | 0 | CS ÚRS 2022 02 |  | základní | 0.856 | 1.712 | 0.00167 | 0.00334 | 0 | 0 | 4 | K | 2 |  |  |  | ROZPOCET | 0 | 0 | 0 | 0 | 0 | 1 | 0 | 4 | 1971229165
41 | M | 55253263 | trouba přírubová litinová vodovodní PN10/16 DN 100 dl 1000mm | kus | 1 |  | 0 | CS ÚRS 2022 02 |  | základní | 0 | 0 | 0.0268 | 0.0268 | 0 | 0 | 8 | M | 2 |  |  |  | ROZPOCET | 0 | 0 | 0 | 0 | 0 | 1 | 0 | 4 | 1909568320
42 | M | 55259815 | přechod přírubový tvárná litina dl 200mm DN 100/80 | kus | 1 |  | 0 | CS ÚRS 2022 02 |  | základní | 0 | 0 | 0.0107 | 0.0107 | 0 | 0 | 8 | M | 2 |  |  |  | ROZPOCET | 0 | 0 | 0 | 0 | 0 | 1 | 0 | 4 | 1848679666
43 | K | 857264122 | Montáž litinových tvarovek na potrubí litinovém tlakovém odbočných na potrubí z trub přírubových v otevřeném výkopu, kanálu nebo v šachtě DN 100 | kus | 2 |  | 0 | CS ÚRS 2022 02 |  | základní | 1.24 | 2.48 | 0.00171 | 0.00342 | 0 | 0 | 4 | K | 2 |  |  |  | ROZPOCET | 0 | 0 | 0 | 0 | 0 | 1 | 0 | 4 | 1508113189
44 | M | 55253516 | tvarovka přírubová litinová vodovodní s přírubovou odbočkou PN10/16 T-kus DN 100/100 | kus | 2 |  | 0 | CS ÚRS 2022 02 |  | základní | 0 | 0 | 0.0197 | 0.0394 | 0 | 0 | 8 | M | 2 |  |  |  | ROZPOCET | 0 | 0 | 0 | 0 | 0 | 1 | 0 | 4 | -411399084
45 | K | 857352122 | Montáž litinových tvarovek na potrubí litinovém tlakovém jednoosých na potrubí z trub přírubových v otevřeném výkopu, kanálu nebo v šachtě DN 200 | kus | 6 |  | 0 | CS ÚRS 2022 02 |  | základní | 1.04 | 6.24 | 0.00301 | 0.01806 | 0 | 0 | 4 | K | 2 |  |  |  | ROZPOCET | 0 | 0 | 0 | 0 | 0 | 1 | 0 | 4 | 1493164008
46 | M | 42273001 | montážní vložka přírubová litinová DN 200 PN 10 | kus | 1 |  | 0 | CS ÚRS 2022 02 |  | základní | 0 | 0 | 0.049 | 0.049 | 0 | 0 | 8 | M | 2 |  |  |  | ROZPOCET | 0 | 0 | 0 | 0 | 0 | 1 | 0 | 4 | 1149793926
47 | M | 55253308 | trouba přírubová litinová vodovodní PN10 DN 200 dl 1000mm | kus | 5 |  | 0 | CS ÚRS 2022 02 |  | základní | 0 | 0 | 0.0578 | 0.289 | 0 | 0 | 8 | M | 2 |  |  |  | ROZPOCET | 0 | 0 | 0 | 0 | 0 | 1 | 0 | 4 | -1863842089
48 | M | 55.560020020010 | PŘÍRUBA DVOUKOMOROVÁ 200/200 | kus | 1 |  | 0 |  |  | základní | 0 | 0 | 0.0094 | 0.0094 | 0 | 0 | 8 | M | 2 |  |  |  | ROZPOCET | 0 | 0 | 0 | 0 | 0 | 1 | 0 | 4 | -2122355762
49 | K | 857354122 | Montáž litinových tvarovek na potrubí litinovém tlakovém odbočných na potrubí z trub přírubových v otevřeném výkopu, kanálu nebo v šachtě DN 200 | kus | 5 |  | 0 | CS ÚRS 2022 02 |  | základní | 1.435 | 7.175 | 0.0045 | 0.0225 | 0 | 0 | 4 | K | 2 |  |  |  | ROZPOCET | 0 | 0 | 0 | 0 | 0 | 1 | 0 | 4 | -1743406142
50 | M | 55253598 | kříž přírubový litinový PN10 TT-kus DN 200/200 | kus | 1 |  | 0 | CS ÚRS 2022 02 |  | základní | 0 | 0 | 0.0597 | 0.0597 | 0 | 0 | 8 | M | 2 |  |  |  | ROZPOCET | 0 | 0 | 0 | 0 | 0 | 1 | 0 | 4 | 787179590
51 | M | 55253536 | tvarovka přírubová litinová vodovodní s přírubovou odbočkou PN10 T-kus DN 200/200 | kus | 1 |  | 0 | CS ÚRS 2022 02 |  | základní | 0 | 0 | 0.05 | 0.05 | 0 | 0 | 8 | M | 2 |  |  |  | ROZPOCET | 0 | 0 | 0 | 0 | 0 | 1 | 0 | 4 | 1159469544
52 | M | 55253533 | tvarovka přírubová litinová s přírubovou odbočkou,práškový epoxid tl 250µm T-kus DN 200/100 | kus | 3 |  | 0 | CS ÚRS 2022 02 |  | základní | 0 | 0 | 0.043 | 0.129 | 0 | 0 | 8 | M | 2 |  |  |  | ROZPOCET | 0 | 0 | 0 | 0 | 0 | 1 | 0 | 4 | -162145592
53 | K | 890351851 | Bourání šachet a jímek strojně velikosti obestavěného prostoru přes 3 do 5 m3 ze železobetonu | m3 | 3.294 |  | 0 | CS ÚRS 2022 02 |  | základní | 1.59 | 5.2375 | 0 | 0 | 0.36 | 1.1858 | 4 | K | 2 |  |  |  | ROZPOCET | 0 | 0 | 0 | 0 | 0 | 1 | 0 | 4 | -1967603565
| VV |  | stávající armaturní šachta | [14 empty] | VV | 2 | 1 | True | 0 | ROZPOCET
| VV |  | 1,25*1,55*1,7 |  | 3.294 | [12 empty] | VV | 2 | 2 | True | 1 | ROZPOCET
54 | K | 891261222 | Montáž vodovodních armatur na potrubí šoupátek nebo klapek uzavíracích v šachtách s ručním kolečkem DN 100 | kus | 5 |  | 0 | CS ÚRS 2022 02 |  | základní | 1.32 | 6.6 | 0.00165 | 0.00825 | 0 | 0 | 4 | K | 2 |  |  |  | ROZPOCET | 0 | 0 | 0 | 0 | 0 | 1 | 0 | 4 | -1305135902
55 | M | 42221304 | šoupátko pitná voda litina GGG 50 krátká stavební dl PN10/16 DN 100x190mm | kus | 5 |  | 0 | CS ÚRS 2022 02 |  | základní | 0 | 0 | 0.023 | 0.115 | 0 | 0 | 8 | M | 2 |  |  |  | ROZPOCET | 0 | 0 | 0 | 0 | 0 | 1 | 0 | 4 | -1935364081
56 | M | 55.780010000000 | KOLO RUČNÍ 100 | kus | 5 |  | 0 |  |  | základní | 0 | 0 | 0.00145 | 0.00725 | 0 | 0 | 8 | M | 2 |  |  |  | ROZPOCET | 0 | 0 | 0 | 0 | 0 | 1 | 0 | 4 | -1303523770
57 | K | 891351222 | Montáž vodovodních armatur na potrubí šoupátek nebo klapek uzavíracích v šachtách s ručním kolečkem DN 200 | kus | 5 |  | 0 | CS ÚRS 2022 02 |  | základní | 2.09 | 10.45 | 0.00301 | 0.01505 | 0 | 0 | 4 | K | 2 |  |  |  | ROZPOCET | 0 | 0 | 0 | 0 | 0 | 1 | 0 | 4 | -1458707191
58 | M | 42221307 | šoupátko pitná voda litina GGG 50 krátká stavební dl PN10/16 DN 200x230mm | kus | 4 |  | 0 | CS ÚRS 2022 02 |  | základní | 0 | 0 | 0.065 | 0.26 | 0 | 0 | 8 | M | 2 |  |  |  | ROZPOCET | 0 | 0 | 0 | 0 | 0 | 1 | 0 | 4 | 530255375
59 | M | 55.415020010010 | ŠOUPĚ E2/E3 PŘÍRUBOVÉ REDUKOVANÉ 200/100 | kus | 1 |  | 0 |  |  | základní | 0 | 0 | 0.0312 | 0.0312 | 0 | 0 | 8 | M | 2 |  |  |  | ROZPOCET | 0 | 0 | 0 | 0 | 0 | 1 | 0 | 4 | 1231137445
60 | M | 55.780020000000 | KOLO RUČNÍ HAWLE 200 | kus | 5 |  | 0 |  |  | základní | 0 | 0 | 0.00309 | 0.01545 | 0 | 0 | 8 | M | 2 |  |  |  | ROZPOCET | 0 | 0 | 0 | 0 | 0 | 1 | 0 | 4 | 1168310875
61 | K | 891351821 | Demontáž vodovodních armatur na potrubí šoupátek nebo klapek uzavíracích v šachtách s ručním kolečkem DN 200 | kus | 12 |  | 0 | CS ÚRS 2022 02 |  | základní | 2.405 | 28.86 | 0 | 0 | 0.06687 | 0.80244 | 4 | K | 2 |  |  |  | ROZPOCET | 0 | 0 | 0 | 0 | 0 | 1 | 0 | 4 | 808364392
62 | K | 894201120 | Ostatní konstrukce na trubním vedení z prostého betonu dno šachet tloušťky přes 200 mm z betonu bez zvýšených nároků na prostředí tř. C 20/25 | m3 | 0.768 |  | 0 | CS ÚRS 2022 02 |  | základní | 2.951 | 2.2664 | 0 | 0 | 0 | 0 | 4 | K | 2 |  |  |  | ROZPOCET | 0 | 0 | 0 | 0 | 0 | 1 | 0 | 4 | 1342033255
| VV |  | 3,0*3,2*0,08 "vyspádování dna šachty |  | 0.768 | [12 empty] | VV | 2 | 2 | True | 1 | ROZPOCET
63 | K | 894201193 | Ostatní konstrukce na trubním vedení z prostého betonu dno šachet tloušťky přes 200 mm Příplatek k ceně za tloušťku dna do 200 mm | m3 | 0.768 |  | 0 | CS ÚRS 2022 02 |  | základní | 0.187 | 0.14362 | 0 | 0 | 0 | 0 | 4 | K | 2 |  |  |  | ROZPOCET | 0 | 0 | 0 | 0 | 0 | 1 | 0 | 4 | 895014955
64 | K | 899101211 | Demontáž poklopů litinových a ocelových včetně rámů, hmotnosti jednotlivě do 50 kg | kus | 2 |  | 0 | CS ÚRS 2022 02 |  | základní | 0.544 | 1.088 | 0 | 0 | 0.05 | 0.1 | 4 | K | 2 |  |  |  | ROZPOCET | 0 | 0 | 0 | 0 | 0 | 1 | 0 | 4 | -375590459
65 | K | 899104112 | Osazení poklopů litinových a ocelových včetně rámů pro třídu zatížení D400, E600 | kus | 1 |  | 0 | CS ÚRS 2022 02 |  | základní | 1.694 | 1.694 | 0.21734 | 0.21734 | 0 | 0 | 4 | K | 2 |  |  |  | ROZPOCET | 0 | 0 | 0 | 0 | 0 | 1 | 0 | 4 | 754132692
66 | M | 552r41020 | poklop šachtový litinový, rám litinový třída D400, čtvercový 700x700 | kus | 1 |  | 0 |  |  | základní | 0 | 0 | 0.065 | 0.065 | 0 | 0 | 8 | M | 2 |  |  |  | ROZPOCET | 0 | 0 | 0 | 0 | 0 | 1 | 0 | 4 | -2026392237
| D | 9 | Ostatní konstrukce a práce, bourání |  |  |  | 0 |  |  |  |  | 7.1165 |  | 0.005396 |  | 0.2166 | 1 | D | 1 |  |  |  | ROZPOCET | [6 empty] | 0
67 | K | 919735111 | Řezání stávajícího živičného krytu nebo podkladu hloubky do 50 mm | m | 2.3 |  | 0 | CS ÚRS 2022 02 |  | základní | 0.155 | 0.3565 | 0 | 0 | 0 | 0 | 4 | K | 2 |  |  |  | ROZPOCET | 0 | 0 | 0 | 0 | 0 | 1 | 0 | 4 | -1411367059
| VV |  | 2,3 |  | 2.3 | [12 empty] | VV | 2 | 2 | True | 1 | ROZPOCET
68 | K | 977151125 | Jádrové vrty diamantovými korunkami do stavebních materiálů (železobetonu, betonu, cihel, obkladů, dlažeb, kamene) průměru přes 180 do 200 mm | m | 0.2 |  | 0 | CS ÚRS 2022 02 |  | základní | 3.2 | 0.64 | 0.00316 | 0.000632 | 0.069 | 0.0138 | 4 | K | 2 |  |  |  | ROZPOCET | 0 | 0 | 0 | 0 | 0 | 1 | 0 | 4 | -672498696
| VV |  | 1*0,2 |  | 0.2 | [12 empty] | VV | 2 | 2 | True | 1 | ROZPOCET
69 | K | 977151126 | Jádrové vrty diamantovými korunkami do stavebních materiálů (železobetonu, betonu, cihel, obkladů, dlažeb, kamene) průměru přes 200 do 225 mm | m | 0.4 |  | 0 | CS ÚRS 2022 02 |  | základní | 3.3 | 1.32 | 0.00345 | 0.00138 | 0.087 | 0.0348 | 4 | K | 2 |  |  |  | ROZPOCET | 0 | 0 | 0 | 0 | 0 | 1 | 0 | 4 | -254452869
| VV |  | 2*0,2 |  | 0.4 | [12 empty] | VV | 2 | 2 | True | 1 | ROZPOCET
70 | K | 977151129 | Jádrové vrty diamantovými korunkami do stavebních materiálů (železobetonu, betonu, cihel, obkladů, dlažeb, kamene) průměru přes 300 do 350 mm | m | 0.8 |  | 0 | CS ÚRS 2022 02 |  | základní | 6 | 4.8 | 0.00423 | 0.003384 | 0.21 | 0.168 | 4 | K | 2 |  |  |  | ROZPOCET | 0 | 0 | 0 | 0 | 0 | 1 | 0 | 4 | 377642100
| VV |  | 4*0,2 |  | 0.8 | [12 empty] | VV | 2 | 2 | True | 1 | ROZPOCET
| D | 997 | Přesun sutě |  |  |  | 0 |  |  |  |  | 0.2199 |  | 0 |  | 0 | 1 | D | 1 |  |  |  | ROZPOCET | [6 empty] | 0
71 | K | 997221551.R3 | Vodorovná doprava suti bez naložení, ale se složením a s hrubým urovnáním ze sypkých materiálů, na skládku zhotovitele | t | 6.872 |  | 0 |  |  | základní | 0.032 | 0.2199 | 0 | 0 | 0 | 0 | 4 | K | 2 |  |  |  | ROZPOCET | 0 | 0 | 0 | 0 | 0 | 1 | 0 | 4 | 2118584962
| VV |  | 5,523+1,186+0,163 |  | 6.872 | [12 empty] | VV | 2 | 2 | True | 1 | ROZPOCET
72 | K | SKL05 | Poplatek skládkovné nebo recyklaci, beton silně vyztužený, kusovost do 1600 cm2 skup.170101 | t | 2.682 |  | 0 |  |  | základní | 0 | 0 | 0 | 0 | 0 | 0 | 4 | K | 2 |  |  |  | ROZPOCET | 0 | 0 | 0 | 0 | 0 | 1 | 0 | 4 | -1772763789
| VV |  | 1,186+0,163+1,333 |  | 2.682 | [12 empty] | VV | 2 | 2 | True | 1 | ROZPOCET
73 | K | SKL03 | Poplatek za reciklaci asfaltu, kusovost do 1600cm2 skupina 17 03 02. Položka je určena pro suť o velikosti kusu do 30x30 cm nebo frézovaný asfalt (technologický materiál určený k recyklaci). | t | 1.058 |  | 0 |  |  | základní | 0 | 0 | 0 | 0 | 0 | 0 | 4 | K | 2 |  |  |  | ROZPOCET | 0 | 0 | 0 | 0 | 0 | 1 | 0 | 4 | 2036322528
74 | K | SKL04 | Poplatek za skládku stavební suti štěrky z komunikací, skupina odpadu 01 04 08 | t | 3.132 |  | 0 |  |  | základní | 0 | 0 | 0 | 0 | 0 | 0 | 4 | K | 2 |  |  |  | ROZPOCET | 0 | 0 | 0 | 0 | 0 | 1 | 0 | 4 | 2145342328
| D | 998 | Přesun hmot |  |  |  | 0 |  |  |  |  | 11.4209 |  | 0 |  | 0 | 1 | D | 1 |  |  |  | ROZPOCET | [6 empty] | 0
75 | K | 998142251 | Přesun hmot pro nádrže, jímky, zásobníky a jámy pozemní mimo zemědělství se svislou nosnou konstrukcí monolitickou betonovou tyčovou nebo plošnou vodorovná dopravní vzdálenost do 50 m výšky do 25 m | t | 27.454 |  | 0 | CS ÚRS 2022 02 |  | základní | 0.416 | 11.4209 | 0 | 0 | 0 | 0 | 4 | K | 2 |  |  |  | ROZPOCET | 0 | 0 | 0 | 0 | 0 | 1 | 0 | 4 | 1026790562
| D | PSV | Práce a dodávky PSV |  |  |  | 0 |  |  |  |  | 31.5618 |  | 0.19478 |  | 0 | 2 | D | 0 |  |  |  | ROZPOCET | [6 empty] | 0
| D | 711 | Izolace proti vodě, vlhkosti a plynům |  |  |  | 0 |  |  |  |  | 22.5978 |  | 0.11792 |  | 0 | 2 | D | 1 |  |  |  | ROZPOCET | [6 empty] | 0
76 | K | 711141559 | Provedení izolace proti zemní vlhkosti pásy přitavením NAIP na ploše vodorovné V | m2 | 9.6 |  | 0 | CS ÚRS 2018 01 |  | základní | 0.222 | 2.1312 | 0.0004 | 0.00384 | 0 | 0 | 16 | K | 2 |  |  |  | ROZPOCET | 0 | 0 | 0 | 0 | 0 | 1 | 0 | 16 | 1556067288
| VV |  | D.4.13 | [14 empty] | VV | 2 | 1 | True | 0 | ROZPOCET
| VV |  | 3,0*3,2 |  | 9.6 | [12 empty] | VV | 2 | 2 | True | 1 | ROZPOCET
77 | M | 62852015 | pásy s modifikovaným asfaltem vložka skelná tkanina | m2 | 9.744 |  | 0 | CS ÚRS 2018 01 |  | základní | 0 | 0 | 0.005 | 0.04872 | 0 | 0 | 32 | M | 2 |  |  |  | ROZPOCET | 0 | 0 | 0 | 0 | 0 | 1 | 0 | 16 | 742689490
| P |  | Poznámka k položce: ztratné 1,5% | [14 empty] | P | 2
| VV |  | 9,6*1,015 'Přepočtené koeficientem množství |  | 9.744 | [12 empty] | VV | 2 | 2 | False | 1 | ROZPOCET
78 | K | 711142559 | Provedení izolace proti zemní vlhkosti pásy přitavením NAIP na ploše svislé S | m2 | 7.44 |  | 0 | CS ÚRS 2018 01 |  | základní | 0.26 | 1.9344 | 0.0004 | 0.002976 | 0 | 0 | 16 | K | 2 |  |  |  | ROZPOCET | 0 | 0 | 0 | 0 | 0 | 1 | 0 | 16 | -1828300976
| VV |  | D.4.12 | [14 empty] | VV | 2 | 1 | True | 0 | ROZPOCET
| VV |  | 2*(3,2+3,0)*0,6 |  | 7.44 | [12 empty] | VV | 2 | 2 | True | 1 | ROZPOCET
79 | M | 62852015 | pásy s modifikovaným asfaltem vložka skelná tkanina | m2 | 7.552 |  | 0 | CS ÚRS 2018 01 |  | základní | 0 | 0 | 0.005 | 0.03776 | 0 | 0 | 32 | M | 2 |  |  |  | ROZPOCET | 0 | 0 | 0 | 0 | 0 | 1 | 0 | 16 | 1546828047
| P |  | Poznámka k položce: ztratné 1,5% | [14 empty] | P | 2
| VV |  | 7,44*1,015 'Přepočtené koeficientem množství |  | 7.552 | [12 empty] | VV | 2 | 2 | False | 1 | ROZPOCET
80 | K | 711161115 | Izolace proti zemní vlhkosti a beztlakové vodě nopovými fóliemi na ploše vodorovné V vrstva ochranná, odvětrávací a drenážní výška nopku 20,0 mm, tl. fólie do 1,0 mm | m2 | 7.44 |  | 0 | CS ÚRS 2022 02 |  | základní | 0.087 | 0.64728 | 0.00075 | 0.00558 | 0 | 0 | 16 | K | 2 |  |  |  | ROZPOCET | 0 | 0 | 0 | 0 | 0 | 1 | 0 | 16 | 101553187
| VV |  | D.4.13 | [14 empty] | VV | 2 | 1 | True | 0 | ROZPOCET
| VV |  | 2*(3,0+3,2)*0,6 |  | 7.44 | [12 empty] | VV | 2 | 2 | True | 1 | ROZPOCET
81 | K | 711786166-R | Izolace proti vodě těsnění trubních prostupů do 500 mm prostupovým těsněním | kus | 6 |  | 0 |  |  | základní | 2.95 | 17.7 | 0.0004 | 0.0024 | 0 | 0 | 16 | K | 2 |  |  |  | ROZPOCET | 0 | 0 | 0 | 0 | 0 | 1 | 0 | 16 | 6496363
| VV |  | 6 |  | 6 | [12 empty] | VV | 2 | 2 | True | 1 | ROZPOCET
82 | M | 27322510035r | Prostupové těsnění do otvorů DN 220 | kus | 2 |  | 0 |  |  | základní | 0 | 0 | 0.008 | 0.016 | 0 | 0 | 32 | M | 2 |  |  |  | ROZPOCET | 0 | 0 | 0 | 0 | 0 | 1 | 0 | 16 | 1588414095
| VV |  | 2 |  | 2 | [12 empty] | VV | 2 | 2 | True | 1 | ROZPOCET
83 | M | 2732251r23 | Prostupové těsnění do otvorů DN 200 | kus | 1 |  | 0 |  |  | základní | 0 | 0 | 4e-05 | 4e-05 | 0 | 0 | 32 | M | 2 |  |  |  | ROZPOCET | 0 | 0 | 0 | 0 | 0 | 1 | 0 | 16 | 467366072
84 | M | 2732251805 | Prostupové těsnění do otvorů DN 340 | kus | 4 |  | 0 |  |  | základní | 0 | 0 | 0.00015 | 0.0006 | 0 | 0 | 32 | M | 2 |  |  |  | ROZPOCET | 0 | 0 | 0 | 0 | 0 | 1 | 0 | 16 | -1583255556
85 | K | 998711101 | Přesun hmot pro izolace proti vodě, vlhkosti a plynům stanovený z hmotnosti přesunovaného materiálu vodorovná dopravní vzdálenost do 50 m v objektech výšky do 6 m | t | 0.118 |  | 0 | CS ÚRS 2022 01 |  | základní | 1.567 | 0.18491 | 0 | 0 | 0 | 0 | 16 | K | 2 |  |  |  | ROZPOCET | 0 | 0 | 0 | 0 | 0 | 1 | 0 | 16 | -1401045392
| D | 713 | Izolace tepelné |  |  |  | 0 |  |  |  |  | 1.6708 |  | 0.05766 |  | 0 | 2 | D | 1 |  |  |  | ROZPOCET | [6 empty] | 0
86 | K | 713131141 | Montáž tepelné izolace stěn rohožemi, pásy, deskami, dílci, bloky (izolační materiál ve specifikaci) lepením celoplošně | m2 | 7.44 |  | 0 | CS ÚRS 2018 01 |  | základní | 0.211 | 1.5698 | 0.006 | 0.04464 | 0 | 0 | 16 | K | 2 |  |  |  | ROZPOCET | 0 | 0 | 0 | 0 | 0 | 1 | 0 | 16 | -685233530
| VV |  | D.4.13 | [14 empty] | VV | 2 | 1 | True | 0 | ROZPOCET
| VV |  | 2*(3,0+3,2)*0,6 |  | 7.44 | [12 empty] | VV | 2 | 2 | True | 1 | ROZPOCET
87 | M | 28376352 | deska fasádní polystyrénová pro tepelné izolace spodní stavby tl 50mm | m2 | 7.44 |  | 0 | CS ÚRS 2018 01 |  | základní | 0 | 0 | 0.00175 | 0.01302 | 0 | 0 | 32 | M | 2 |  |  |  | ROZPOCET | 0 | 0 | 0 | 0 | 0 | 1 | 0 | 16 | -1490840393
88 | K | 998713101 | Přesun hmot pro izolace tepelné stanovený z hmotnosti přesunovaného materiálu vodorovná dopravní vzdálenost do 50 m v objektech výšky do 6 m | t | 0.058 |  | 0 | CS ÚRS 2018 01 |  | základní | 1.74 | 0.10092 | 0 | 0 | 0 | 0 | 16 | K | 2 |  |  |  | ROZPOCET | 0 | 0 | 0 | 0 | 0 | 1 | 0 | 16 | -11046837
| D | 767 | Konstrukce zámečnické |  |  |  | 0 |  |  |  |  | 7.2932 |  | 0.0192 |  | 0 | 2 | D | 1 |  |  |  | ROZPOCET | [6 empty] | 0
89 | K | 767861011 | Montáž vnitřních kovových žebříků přímých délky přes 2 do 5 m, ukotvených do betonu | kus | 1 |  | 0 | CS ÚRS 2022 02 |  | základní | 7.23 | 7.23 | 0 | 0 | 0 | 0 | 16 | K | 2 |  |  |  | ROZPOCET | 0 | 0 | 0 | 0 | 0 | 1 | 0 | 16 | -1180061013
90 | M | 44983027r | žebřík výstupový jednoduchý přímý z nerezové oceli dl 2,4m | kus | 1 |  | 0 |  |  | základní | 0 | 0 | 0.0192 | 0.0192 | 0 | 0 | 32 | M | 2 |  |  |  | ROZPOCET | 0 | 0 | 0 | 0 | 0 | 1 | 0 | 16 | 1516834723
| VV |  | žebřík včetně teleskopického madla | [14 empty] | VV | 2 | 1 | True | 0 | ROZPOCET
| VV |  | 1 |  | 1 | [12 empty] | VV | 2 | 2 | True | 1 | ROZPOCET
91 | K | 998767101 | Přesun hmot pro zámečnické konstrukce stanovený z hmotnosti přesunovaného materiálu vodorovná dopravní vzdálenost do 50 m v objektech výšky do 6 m | t | 0.019 |  | 0 | CS ÚRS 2022 02 |  | základní | 3.327 | 0.063213 | 0 | 0 | 0 | 0 | 16 | K | 2 |  |  |  | ROZPOCET | 0 | 0 | 0 | 0 | 0 | 1 | 0 | 16 | -562243905

## SO 09.1. - Dešťová kanali...
{970e8a3e-ea32-4682-9bf0-6f3582e7e5a4}
2
| KRYCÍ LIST SOUPISU PRACÍ | [7 empty] | v --- níže se nacházejí doplnkové a pomocné údaje k sestavám --- v | [8 empty] | False
Stavba:
Semily - obnova inženýrských sítí v lokalitě Na Mýtě a shybek pod Jizerou
Objekt:
01 - Etapa 1
Soupis:
SO 09 - Dešťová kanalizace v ulicích Na Mýtě a Ke Stadionu
Úroveň 3:
SO 09.1. - Dešťová kanalizace v ulici Na Mýtě
| KSO: |  |  |  |  | CC-CZ:
| Místo: |  | Semily |  |  | Datum: | 27. 10. 2022
| Zadavatel: |  |  |  |  | IČ:
|  | VHS Turnov, Antonína Dvořáka 287, 511 01 Turnov |  |  |  | DIČ:
| Zhotovitel: |  |  |  |  | IČ:
|  | Dle výběrového řízení |  |  |  | DIČ:
| Projektant: |  |  |  |  | IČ: | 26003236
|  | ŠINDLAR s.r.o. |  |  |  | DIČ: | CZ 260 03 236
| Zpracovatel: |  |  |  |  | IČ:
|  | Roman Bárta |  |  |  | DIČ:
Poznámka:
Soupis prací je sestaven s využitím Cenové soustavy ÚRS. Položky, které pochází z této cenové soustavy, jsou ve sloupci 'Cenová soustava' označeny popisem 'CS ÚRS' a úrovní příslušného kalendářního pololetí. Veškeré další informace vymezující popis a podmínky použití těchto položek z Cenové soustavy, které nejsou uvedeny přímo v soupisu prací, jsou neomezeně dálkově k dispozici na webu podminky.urs.cz.
| Cena bez DPH | [5 empty] | 0
|  |  | Základ daně |  |  | Sazba daně | Výše daně
| DPH | základní | 0 |  |  | 21% | 0
|  | snížená | 0 |  |  | 15% | 0
|  | zákl. přenesená | 0 |  |  | 21% | 0
|  | sníž. přenesená | 0 |  |  | 15% | 0
|  | nulová | 0 |  |  | 0% | 0
| Cena s DPH |  |  | v | CZK |  | 0
| Projektant |  |  | Zpracovatel
| Datum a podpis: |  | Razítko | Datum a podpis: |  |  | Razítko
| Objednavatel |  |  | Zhotovitel
| Datum a podpis: |  | Razítko | Datum a podpis: |  |  | Razítko
REKAPITULACE ČLENĚNÍ SOUPISU PRACÍ
Stavba:
Semily - obnova inženýrských sítí v lokalitě Na Mýtě a shybek pod Jizerou
Objekt:
01 - Etapa 1
Soupis:
SO 09 - Dešťová kanalizace v ulicích Na Mýtě a Ke Stadionu
Úroveň 3:
SO 09.1. - Dešťová kanalizace v ulici Na Mýtě
Místo: |  |  | Semily |  |  | Datum: | 27. 10. 2022
Zadavatel: |  |  | VHS Turnov, Antonína Dvořáka 287, 511 01 Turnov |  |  | Projektant: | ŠINDLAR s.r.o.
Zhotovitel: |  |  | Dle výběrového řízení |  |  | Zpracovatel: | Roman Bárta
Kód dílu - Popis | [6 empty] | Cena celkem [CZK]
Náklady ze soupisu prací | [6 empty] | 0 | [11 empty] | -1
| HSV - Práce a dodávky HSV | [5 empty] | 0
| 1 - Zemní práce | [5 empty] | 0
| 3 - Svislé a kompletní konstrukce | [5 empty] | 0
| 4 - Vodorovné konstrukce | [5 empty] | 0
| 8 - Trubní vedení | [5 empty] | 0
| 997 - Přesun sutě | [5 empty] | 0
| 998 - Přesun hmot | [5 empty] | 0
SOUPIS PRACÍ
Stavba:
Semily - obnova inženýrských sítí v lokalitě Na Mýtě a shybek pod Jizerou
Objekt:
01 - Etapa 1
Soupis:
SO 09 - Dešťová kanalizace v ulicích Na Mýtě a Ke Stadionu
Úroveň 3:
SO 09.1. - Dešťová kanalizace v ulici Na Mýtě
Místo: |  |  | Semily |  |  | Datum: | 27. 10. 2022
Zadavatel: |  |  | VHS Turnov, Antonína Dvořáka 287, 511 01 Turnov |  |  | Projektant: | ŠINDLAR s.r.o.
Zhotovitel: |  |  | Dle výběrového řízení |  |  | Zpracovatel: | Roman Bárta
PČ | Typ | Kód | Popis | MJ | Množství | J.cena [CZK] | Cena celkem [CZK] | Cenová soustava |  | DPH | J. Nh [h] | Nh celkem [h] | J. hmotnost [t] | Hmotnost celkem [t] | J. suť [t] | Suť Celkem [t]
Náklady soupisu celkem | [6 empty] | 0 |  |  |  |  | 489.0029 |  | 183.6997 |  | 92.3582 |  | D | -1 | [10 empty] | 0
| D | HSV | Práce a dodávky HSV |  |  |  | 0 |  |  |  |  | 489.0029 |  | 183.6997 |  | 92.3582 | 1 | D | 0 |  |  |  | ROZPOCET | [6 empty] | 0
| D | 1 | Zemní práce |  |  |  | 0 |  |  |  |  | 200.6683 |  | 156.3256 |  | 92.3582 | 1 | D | 1 |  |  |  | ROZPOCET | [6 empty] | 0
1 | K | 113107223 | Odstranění podkladů nebo krytů strojně plochy jednotlivě přes 200 m2 s přemístěním hmot na skládku na vzdálenost do 20 m nebo s naložením na dopravní prostředek z kameniva hrubého drceného, o tl. vrstvy přes 200 do 300 mm | m2 | 68.515 |  | 0 | CS ÚRS 2022 02 |  | základní | 0.119 | 8.1533 | 0 | 0 | 0.44 | 30.1466 | 4 | K | 2 |  |  |  | ROZPOCET | 0 | 0 | 0 | 0 | 0 | 1 | 0 | 4 | 64480706
| P |  | Poznámka k položce: hmotnost sutě 0,44 t/m2 | [14 empty] | P | 2
| VV |  | D.4.1.1 | [14 empty] | VV | 2 | 1 | True | 0 | ROZPOCET
| VV |  | délky dle tabulky kubatur | [14 empty] | VV | 2 | 1 | True | 0 | ROZPOCET
| VV |  | 71,37*0,96 |  | 68.515 | [12 empty] | VV | 2 | 2 | True | 1 | ROZPOCET
2 | K | 113107231 | Odstranění podkladů nebo krytů strojně plochy jednotlivě přes 200 m2 s přemístěním hmot na skládku na vzdálenost do 20 m nebo s naložením na dopravní prostředek z betonu prostého, o tl. vrstvy přes 100 do 150 mm | m2 | 68.515 |  | 0 | CS ÚRS 2022 02 |  | základní | 0.194 | 13.2919 | 0 | 0 | 0.325 | 22.2674 | 4 | K | 2 |  |  |  | ROZPOCET | 0 | 0 | 0 | 0 | 0 | 1 | 0 | 4 | -62600504
| VV |  | D.4.1.1 | [14 empty] | VV | 2 | 1 | True | 0 | ROZPOCET
| VV |  | délky dle tabulky kubatur | [14 empty] | VV | 2 | 1 | True | 0 | ROZPOCET
| VV |  | 71,37*0,96 |  | 68.515 | [12 empty] | VV | 2 | 2 | True | 1 | ROZPOCET
3 | K | 113154124-R | Frézování živičného podkladu nebo krytu s naložením na dopravní prostředek plochy do 500 m2 bez překážek v trase pruhu šířky přes 0,5 m do 1 m, tloušťky vrstvy 70 mm | m2 | 68.515 |  | 0 |  |  | základní | 0.034 | 2.3295 | 9e-05 | 0.0061664 | 0.256 | 17.5398 | 4 | K | 2 |  |  |  | ROZPOCET | 0 | 0 | 0 | 0 | 0 | 1 | 0 | 4 | 1714449848
| P |  | Poznámka k položce: hmotnost sutě 0,256 t/m2 | [14 empty] | P | 2
| VV |  | D.4.1.1 | [14 empty] | VV | 2 | 1 | True | 0 | ROZPOCET
| VV |  | délky dle tabulky kubatur | [14 empty] | VV | 2 | 1 | True | 0 | ROZPOCET
| VV |  | 71,37*0,96 |  | 68.515 | [12 empty] | VV | 2 | 2 | True | 1 | ROZPOCET
4 | K | 113154124-R6 | Frézování živičného podkladu nebo krytu s naložením na dopravní prostředek plochy do 500 m2 bez překážek v trase pruhu šířky přes 0,5 m do 1 m, tloušťky vrstvy 60 mm | m2 | 68.515 |  | 0 |  |  | základní | 0.034 | 2.3295 | 9e-05 | 0.0061664 | 0.235 | 16.101 | 4 | K | 2 |  |  |  | ROZPOCET | 0 | 0 | 0 | 0 | 0 | 1 | 0 | 4 | -1602669243
| P |  | Poznámka k položce: hmotnost sutě 0,235 t/m2 | [14 empty] | P | 2
| VV |  | D.4.1.1 | [14 empty] | VV | 2 | 1 | True | 0 | ROZPOCET
| VV |  | délky dle tabulky kubatur | [14 empty] | VV | 2 | 1 | True | 0 | ROZPOCET
| VV |  | 71,37*0,96 |  | 68.515 | [12 empty] | VV | 2 | 2 | True | 1 | ROZPOCET
5 | K | 113154222 | Frézování živičného podkladu nebo krytu s naložením na dopravní prostředek plochy přes 500 do 1 000 m2 bez překážek v trase pruhu šířky do 1 m, tloušťky vrstvy 40 mm | m2 | 68.515 |  | 0 | CS ÚRS 2022 02 |  | základní | 0.016 | 1.0962 | 4e-05 | 0.0027406 | 0.092 | 6.3034 | 4 | K | 2 |  |  |  | ROZPOCET | 0 | 0 | 0 | 0 | 0 | 1 | 0 | 4 | 1960857605
| P |  | Poznámka k položce: hmotnost sutě 0,103 t/m2 | [14 empty] | P | 2
| VV |  | D.4.1.1 | [14 empty] | VV | 2 | 1 | True | 0 | ROZPOCET
| VV |  | délky dle tabulky kubatur | [14 empty] | VV | 2 | 1 | True | 0 | ROZPOCET
| VV |  | 71,37*0,96 |  | 68.515 | [12 empty] | VV | 2 | 2 | True | 1 | ROZPOCET
6 | K | 119001405 | Dočasné zajištění podzemního potrubí nebo vedení ve výkopišti ve stavu i poloze, ve kterých byla na začátku zemních prací a to s podepřením, vzepřením nebo vyvěšením, případně s ochranným bedněním, se zřízením a odstraněním zajišťovací konstrukce, s opotř | m | 2.88 |  | 0 | CS ÚRS 2022 02 |  | základní | 0.581 | 1.6733 | 0.0369 | 0.10627 | 0 | 0 | 4 | K | 2 |  |  |  | ROZPOCET | 0 | 0 | 0 | 0 | 0 | 1 | 0 | 4 | 1326721147
| VV |  | 3*0,96 |  | 2.88 | [12 empty] | VV | 2 | 2 | True | 1 | ROZPOCET
7 | K | 119001421 | Dočasné zajištění podzemního potrubí nebo vedení ve výkopišti ve stavu i poloze, ve kterých byla na začátku zemních prací a to s podepřením, vzepřením nebo vyvěšením, případně s ochranným bedněním, se zřízením a odstraněním zajišťovací konstrukce, s opotř | m | 3.84 |  | 0 | CS ÚRS 2022 02 |  | základní | 0.547 | 2.1005 | 0.0369 | 0.1417 | 0 | 0 | 4 | K | 2 |  |  |  | ROZPOCET | 0 | 0 | 0 | 0 | 0 | 1 | 0 | 4 | -880459378
| VV |  | 4*0,96 |  | 3.84 | [12 empty] | VV | 2 | 2 | True | 1 | ROZPOCET
8 | K | 130001101 | Příplatek k cenám hloubených vykopávek za ztížení vykopávky v blízkosti podzemního vedení nebo výbušnin pro jakoukoliv třídu horniny | m3 | 14.582 |  | 0 | CS ÚRS 2022 02 |  | základní | 1.763 | 25.7081 | 0 | 0 | 0 | 0 | 4 | K | 2 |  |  |  | ROZPOCET | 0 | 0 | 0 | 0 | 0 | 1 | 0 | 4 | -958350256
| VV |  | (4+3)*2*0,5*0,96*2,17 |  | 14.582 | [12 empty] | VV | 2 | 2 | True | 0 | ROZPOCET
| VV |  | Součet |  | 14.582 | [12 empty] | VV | 2 | 4 | True | 1 | ROZPOCET
9 | K | 131251205 | Hloubení zapažených jam a zářezů strojně s urovnáním dna do předepsaného profilu a spádu v hornině třídy těžitelnosti I skupiny 3 přes 500 do 1 000 m3 | m3 | 58.807 |  | 0 | CS ÚRS 2022 02 |  | základní | 0.38 | 22.3467 | 0 | 0 | 0 | 0 | 4 | K | 2 |  |  |  | ROZPOCET | 0 | 0 | 0 | 0 | 0 | 1 | 0 | 4 | 926778425
| VV |  | D.4.1.1 | [14 empty] | VV | 2 | 1 | True | 0 | ROZPOCET
| VV |  | dle tabulky kubatur | [14 empty] | VV | 2 | 1 | True | 0 | ROZPOCET
| VV |  | 50% výkopu | [14 empty] | VV | 2 | 1 | True | 0 | ROZPOCET
| VV |  | 97,06*0,5 |  | 48.53 | [12 empty] | VV | 2 | 2 | True | 0 | ROZPOCET
| VV |  | 71,37*0,96*0,3*0,5 |  | 10.277 | [12 empty] | VV | 2 | 2 | True | 0 | ROZPOCET
| VV |  | Součet |  | 58.807 | [12 empty] | VV | 2 | 4 | True | 1 | ROZPOCET
10 | K | 131351205 | Hloubení zapažených jam a zářezů strojně s urovnáním dna do předepsaného profilu a spádu v hornině třídy těžitelnosti II skupiny 4 přes 500 do 1 000 m3 | m3 | 58.807 |  | 0 | CS ÚRS 2022 02 |  | základní | 0.522 | 30.6973 | 0 | 0 | 0 | 0 | 4 | K | 2 |  |  |  | ROZPOCET | 0 | 0 | 0 | 0 | 0 | 1 | 0 | 4 | -359078430
| VV |  | D.4.1.1 | [14 empty] | VV | 2 | 1 | True | 0 | ROZPOCET
| VV |  | dle tabulky kubatur | [14 empty] | VV | 2 | 1 | True | 0 | ROZPOCET
| VV |  | 50% výkopu | [14 empty] | VV | 2 | 1 | True | 0 | ROZPOCET
| VV |  | 97,06*0,5 |  | 48.53 | [12 empty] | VV | 2 | 2 | True | 0 | ROZPOCET
| VV |  | 71,37*0,96*0,3*0,5 |  | 10.277 | [12 empty] | VV | 2 | 2 | True | 0 | ROZPOCET
| VV |  | Součet |  | 58.807 | [12 empty] | VV | 2 | 4 | True | 1 | ROZPOCET
11 | K | 151811132 | Zřízení pažicích boxů pro pažení a rozepření stěn rýh podzemního vedení hloubka výkopu do 4 m, šířka přes 1,2 do 2,5 m | m2 | 155.11 |  | 0 | CS ÚRS 2022 02 |  | základní | 0.109 | 16.907 | 0.00059 | 0.091515 | 0 | 0 | 4 | K | 2 |  |  |  | ROZPOCET | 0 | 0 | 0 | 0 | 0 | 1 | 0 | 4 | 58619249
| VV |  | D.4.1.1 | [14 empty] | VV | 2 | 1 | True | 0 | ROZPOCET
| VV |  | dle tabulky kubatur | [14 empty] | VV | 2 | 1 | True | 0 | ROZPOCET
| VV |  | 310,22/2 |  | 155.11 | [12 empty] | VV | 2 | 2 | True | 1 | ROZPOCET
12 | K | 151811232 | Odstranění pažicích boxů pro pažení a rozepření stěn rýh podzemního vedení hloubka výkopu do 4 m, šířka přes 1,2 do 2,5 m | m2 | 155.11 |  | 0 | CS ÚRS 2022 02 |  | základní | 0.106 | 16.4417 | 0 | 0 | 0 | 0 | 4 | K | 2 |  |  |  | ROZPOCET | 0 | 0 | 0 | 0 | 0 | 1 | 0 | 4 | -1896384269
13 | K | 162751117.R1 | Vodorovné přemístění výkopku nebo sypaniny po suchu na obvyklém dopravním prostředku, bez naložení výkopku, avšak se složením bez rozhrnutí z horniny třídy těžitelnosti I skupiny 1 až 3 na skládku zhotovitele | m3 | 58.807 |  | 0 |  |  | základní | 0.087 | 5.1162 | 0 | 0 | 0 | 0 | 4 | K | 2 |  |  |  | ROZPOCET | 0 | 0 | 0 | 0 | 0 | 1 | 0 | 4 | 1368972622
| VV |  | přebytečná zemina | [14 empty] | VV | 2 | 1 | True | 0 | ROZPOCET
| VV |  | 58,807 |  | 58.807 | [12 empty] | VV | 2 | 2 | True | 1 | ROZPOCET
14 | K | 162751137.R2 | Vodorovné přemístění výkopku nebo sypaniny po suchu na obvyklém dopravním prostředku, bez naložení výkopku, avšak se složením bez rozhrnutí z horniny třídy těžitelnosti II skupiny 4 a 5 na skládku zhotovitele | m3 | 58.807 |  | 0 |  |  | základní | 0.099 | 5.8219 | 0 | 0 | 0 | 0 | 4 | K | 2 |  |  |  | ROZPOCET | 0 | 0 | 0 | 0 | 0 | 1 | 0 | 4 | 1679093323
| VV |  | přebytečná zemina | [14 empty] | VV | 2 | 1 | True | 0 | ROZPOCET
| VV |  | 58,807 |  | 58.807 | [12 empty] | VV | 2 | 2 | True | 1 | ROZPOCET
15 | K | SKL01 | Poplatek za skládku horniny 1- 7 č. dle katal. odpadů 17 05 04 | m3 | 117.614 |  | 0 |  |  | základní | 0 | 0 | 0 | 0 | 0 | 0 | 4 | K | 2 |  |  |  | ROZPOCET | 0 | 0 | 0 | 0 | 0 | 1 | 0 | 4 | -2041080894
| VV |  | 58.807 |  | 58.807 | [12 empty] | VV | 2 | 2 | True | 0 | ROZPOCET
| VV |  | 58.807 |  | 58.807 | [12 empty] | VV | 2 | 2 | True | 0 | ROZPOCET
| VV |  | Součet |  | 117.614 | [12 empty] | VV | 2 | 4 | True | 1 | ROZPOCET
16 | K | 174101101 | Zásyp sypaninou z jakékoliv horniny strojně s uložením výkopku ve vrstvách se zhutněním jam, šachet, rýh nebo kolem objektů v těchto vykopávkách | m3 | 96.128 |  | 0 | CS ÚRS 2022 02 |  | základní | 0.328 | 31.53 | 0 | 0 | 0 | 0 | 4 | K | 2 |  |  |  | ROZPOCET | 0 | 0 | 0 | 0 | 0 | 1 | 0 | 4 | -343419176
| VV |  | D.4.1.1 | [14 empty] | VV | 2 | 1 | True | 0 | ROZPOCET
| VV |  | dle tabulky kubatur | [14 empty] | VV | 2 | 1 | True | 0 | ROZPOCET
| VV |  | 37,89 "náhrada výkopku |  | 37.89 | [12 empty] | VV | 2 | 2 | True | 0 | ROZPOCET
| VV |  | provizorní povrch - kompletní materiál provizorního povrchu je započtený v rozpočtu rekonstrukce komunikace | [14 empty] | VV | 2 | 1 | True | 0 | ROZPOCET
| VV |  | 71,37*0,96*0,85 |  | 58.238 | [12 empty] | VV | 2 | 2 | True | 0 | ROZPOCET
| VV |  | Součet |  | 96.128 | [12 empty] | VV | 2 | 4 | True | 1 | ROZPOCET
17 | M | 58344197 | štěrkodrť frakce 0/63 | t | 91.645 |  | 0 |  |  | základní | 0 | 0 | 1 | 91.645 | 0 | 0 | 8 | M | 2 |  |  |  | ROZPOCET | 0 | 0 | 0 | 0 | 0 | 1 | 0 | 4 | 1559802296
| VV |  | těžené kamenivo dle ČSN 736126-1 ŠD fr. 0/63 | [14 empty] | VV | 2 | 1 | True | 0 | ROZPOCET
| VV |  | 37,89*1,85 |  | 70.097 | [12 empty] | VV | 2 | 2 | True | 0 | ROZPOCET
| VV |  | 58,238*0,2*1,85 " započítání znehodnocení materiálu |  | 21.548 | [12 empty] | VV | 2 | 2 | True | 0 | ROZPOCET
| VV |  | Součet |  | 91.645 | [12 empty] | VV | 2 | 4 | True | 1 | ROZPOCET
18 | K | 175151101 | Obsypání potrubí strojně sypaninou z vhodných třídy těžitelnosti I a II, skupiny 1 až 4 nebo materiálem připraveným podél výkopu ve vzdálenosti do 3 m od jeho kraje, pro jakoukoliv hloubku výkopu a míru zhutnění bez prohození sypaniny | m3 | 34.771 |  | 0 | CS ÚRS 2022 02 |  | základní | 0.435 | 15.1254 | 0 | 0 | 0 | 0 | 4 | K | 2 |  |  |  | ROZPOCET | 0 | 0 | 0 | 0 | 0 | 1 | 0 | 4 | 341442231
| VV |  | D.4.1.1 | [14 empty] | VV | 2 | 1 | True | 0 | ROZPOCET
| VV |  | dle tabulky kubatur | [14 empty] | VV | 2 | 1 | True | 0 | ROZPOCET
| VV |  | 38,46 |  | 38.46 | [12 empty] | VV | 2 | 2 | True | 0 | ROZPOCET
| VV |  | -3,689 "sedlové lože |  | -3.689 | [12 empty] | VV | 2 | 2 | True | 0 | ROZPOCET
| VV |  | Součet |  | 34.771 | [12 empty] | VV | 2 | 4 | True | 1 | ROZPOCET
19 | M | 58331200 | štěrkopísek netříděný | t | 64.326 |  | 0 | CS ÚRS 2022 02 |  | základní | 0 | 0 | 1 | 64.326 | 0 | 0 | 8 | M | 2 |  |  |  | ROZPOCET | 0 | 0 | 0 | 0 | 0 | 1 | 0 | 4 | -202142967
| P |  | Poznámka k položce: hmotnost 1,85t/m3 | [14 empty] | P | 2
| VV |  | 34,771*1,85 'Přepočtené koeficientem množství |  | 64.326 | [12 empty] | VV | 2 | 2 | False | 1 | ROZPOCET
| D | 3 | Svislé a kompletní konstrukce |  |  |  | 0 |  |  |  |  | 10.991 |  | 0 |  | 0 | 1 | D | 1 |  |  |  | ROZPOCET | [6 empty] | 0
20 | K | 359901111 | Vyčištění stok jakékoliv výšky | m | 71.37 |  | 0 | CS ÚRS 2022 02 |  | základní | 0.069 | 4.9245 | 0 | 0 | 0 | 0 | 4 | K | 2 |  |  |  | ROZPOCET | 0 | 0 | 0 | 0 | 0 | 1 | 0 | 4 | 736798632
21 | K | 359901211 | Monitoring stok (kamerový systém) jakékoli výšky nová kanalizace | m | 71.37 |  | 0 | CS ÚRS 2022 02 |  | základní | 0.085 | 6.0665 | 0 | 0 | 0 | 0 | 4 | K | 2 |  |  |  | ROZPOCET | 0 | 0 | 0 | 0 | 0 | 1 | 0 | 4 | 176553634
| D | 4 | Vodorovné konstrukce |  |  |  | 0 |  |  |  |  | 24.1574 |  | 1.6446 |  | 0 | 1 | D | 1 |  |  |  | ROZPOCET | [6 empty] | 0
22 | K | 451573111 | Lože pod potrubí, stoky a drobné objekty v otevřeném výkopu z písku a štěrkopísku do 63 mm | m3 | 0.346 |  | 0 | CS ÚRS 2022 02 |  | základní | 1.317 | 0.45568 | 0 | 0 | 0 | 0 | 4 | K | 2 |  |  |  | ROZPOCET | 0 | 0 | 0 | 0 | 0 | 1 | 0 | 4 | 1909470874
| VV |  | výkres D.4.11. | [14 empty] | VV | 2 | 1 | True | 0 | ROZPOCET
| VV |  | pod GA aGZ kusy | [14 empty] | VV | 2 | 1 | True | 0 | ROZPOCET
| VV |  | 6*0,6*0,96*0,1 |  | 0.346 | [12 empty] | VV | 2 | 2 | True | 1 | ROZPOCET
23 | K | 452112112 | Osazení betonových dílců prstenců nebo rámů pod poklopy a mříže, výšky do 100 mm | kus | 5 |  | 0 | CS ÚRS 2022 02 |  | základní | 1.05 | 5.25 | 0.22394 | 1.1197 | 0 | 0 | 4 | K | 2 |  |  |  | ROZPOCET | 0 | 0 | 0 | 0 | 0 | 1 | 0 | 4 | -1044403290
| VV |  | 1+2+2 |  | 5 | [12 empty] | VV | 2 | 2 | True | 1 | ROZPOCET
24 | M | 59224011 | prstenec šachtový vyrovnávací betonový 625x100x60mm | kus | 1 |  | 0 | CS ÚRS 2022 02 |  | základní | 0 | 0 | 0.032 | 0.032 | 0 | 0 | 8 | M | 2 |  |  |  | ROZPOCET | 0 | 0 | 0 | 0 | 0 | 1 | 0 | 4 | 577270958
25 | M | 59224012 | prstenec šachtový vyrovnávací betonový 625x100x80mm | kus | 2 |  | 0 | CS ÚRS 2022 02 |  | základní | 0 | 0 | 0.041 | 0.082 | 0 | 0 | 8 | M | 2 |  |  |  | ROZPOCET | 0 | 0 | 0 | 0 | 0 | 1 | 0 | 4 | 416133050
26 | M | 59224013 | prstenec šachtový vyrovnávací betonový 625x100x100mm | kus | 2 |  | 0 | CS ÚRS 2022 02 |  | základní | 0 | 0 | 0.053 | 0.106 | 0 | 0 | 8 | M | 2 |  |  |  | ROZPOCET | 0 | 0 | 0 | 0 | 0 | 1 | 0 | 4 | 281671989
27 | K | 452112122 | Osazení betonových dílců prstenců nebo rámů pod poklopy a mříže, výšky přes 100 do 200 mm | kus | 1 |  | 0 | CS ÚRS 2022 02 |  | základní | 1.228 | 1.228 | 0.22394 | 0.22394 | 0 | 0 | 4 | K | 2 |  |  |  | ROZPOCET | 0 | 0 | 0 | 0 | 0 | 1 | 0 | 4 | 160255558
28 | M | 59224188 | prstenec šachtový vyrovnávací betonový 625x120x120mm | kus | 1 |  | 0 | CS ÚRS 2022 02 |  | základní | 0 | 0 | 0.081 | 0.081 | 0 | 0 | 8 | M | 2 |  |  |  | ROZPOCET | 0 | 0 | 0 | 0 | 0 | 1 | 0 | 4 | -1276087911
29 | K | 452311131 | Podkladní a zajišťovací konstrukce z betonu prostého v otevřeném výkopu desky pod potrubí, stoky a drobné objekty z betonu tř. C 12/15 | m3 | 7.068 |  | 0 | CS ÚRS 2022 02 |  | základní | 1.465 | 10.3546 | 0 | 0 | 0 | 0 | 4 | K | 2 |  |  |  | ROZPOCET | 0 | 0 | 0 | 0 | 0 | 1 | 0 | 4 | -913378403
| VV |  | D.4.1.1 | [14 empty] | VV | 2 | 1 | True | 0 | ROZPOCET
| VV |  | dle tabulky kubatur | [14 empty] | VV | 2 | 1 | True | 0 | ROZPOCET
| VV |  | 6,61-0,346 "pod potrubí |  | 6.264 | [12 empty] | VV | 2 | 2 | True | 0 | ROZPOCET
| VV |  | výkres D.3.2. | [14 empty] | VV | 2 | 1 | True | 0 | ROZPOCET
| VV |  | pod šachty | [14 empty] | VV | 2 | 1 | True | 0 | ROZPOCET
| VV |  | 4*PI*0,8*0,8*0,1 |  | 0.804 | [12 empty] | VV | 2 | 2 | True | 0 | ROZPOCET
| VV |  | Součet |  | 7.068 | [12 empty] | VV | 2 | 4 | True | 1 | ROZPOCET
30 | K | 452312131 | Podkladní a zajišťovací konstrukce z betonu prostého v otevřeném výkopu sedlové lože pod potrubí z betonu tř. C 12/15 | m3 | 4.974 |  | 0 | CS ÚRS 2022 02 |  | základní | 1.381 | 6.8691 | 0 | 0 | 0 | 0 | 4 | K | 2 |  |  |  | ROZPOCET | 0 | 0 | 0 | 0 | 0 | 1 | 0 | 4 | 423284768
| VV |  | D.4.1.2 | [14 empty] | VV | 2 | 1 | True | 0 | ROZPOCET
| VV |  | (71,37-4*1,0-6*0,6)*(0,35+0,25)*0,13 |  | 4.974 | [12 empty] | VV | 2 | 2 | True | 1 | ROZPOCET
| D | 8 | Trubní vedení |  |  |  | 0 |  |  |  |  | 110.6198 |  | 25.7295 |  | 0 | 1 | D | 1 |  |  |  | ROZPOCET | [6 empty] | 0
31 | K | 831392121 | Montáž potrubí z trub kameninových hrdlových s integrovaným těsněním v otevřeném výkopu ve sklonu do 20 % DN 400 | m | 63.53 |  | 0 | CS ÚRS 2022 02 |  | základní | 0.76 | 48.2828 | 0.00011 | 0.0069883 | 0 | 0 | 4 | K | 2 |  |  |  | ROZPOCET | 0 | 0 | 0 | 0 | 0 | 1 | 0 | 4 | 2115400039
| VV |  | 71,13 |  | 71.13 | [12 empty] | VV | 2 | 2 | True | 0 | ROZPOCET
| VV |  | -4*1,0 "odečet šachet |  | -4 | [12 empty] | VV | 2 | 2 | True | 0 | ROZPOCET
| VV |  | -6*0,6 "odečet GA, GZ kusů |  | -3.6 | [12 empty] | VV | 2 | 2 | True | 0 | ROZPOCET
| VV |  | Součet |  | 63.53 | [12 empty] | VV | 2 | 4 | True | 1 | ROZPOCET
32 | M | 59710706 | trouba kameninová glazovaná DN 400 dl 2,50m spojovací systém C Třída 200 | m | 64.483 |  | 0 | CS ÚRS 2022 02 |  | základní | 0 | 0 | 0.152 | 9.8014 | 0 | 0 | 8 | M | 2 |  |  |  | ROZPOCET | 0 | 0 | 0 | 0 | 0 | 1 | 0 | 4 | 886132224
| VV |  | 63,53*1,015 'Přepočtené koeficientem množství |  | 64.483 | [12 empty] | VV | 2 | 2 | False | 1 | ROZPOCET
33 | K | 837312221 | Montáž kameninových tvarovek na potrubí z trub kameninových v otevřeném výkopu s integrovaným těsněním jednoosých DN 150 | kus | 7 |  | 0 | CS ÚRS 2022 02 |  | základní | 0.539 | 3.773 | 7e-05 | 0.00049 | 0 | 0 | 4 | K | 2 |  |  |  | ROZPOCET | 0 | 0 | 0 | 0 | 0 | 1 | 0 | 4 | -1184235716
34 | M | 59711852 | ucpávka kameninová glazovaná DN 150 spojovací systém F | kus | 7 |  | 0 | CS ÚRS 2022 02 |  | základní | 0 | 0 | 0.003 | 0.021 | 0 | 0 | 8 | M | 2 |  |  |  | ROZPOCET | 0 | 0 | 0 | 0 | 0 | 1 | 0 | 4 | -1651043501
| VV |  | 6,89655172413793*1,015 'Přepočtené koeficientem množství |  | 7 | [12 empty] | VV | 2 | 2 | False | 1 | ROZPOCET
35 | K | 837352221 | Montáž kameninových tvarovek na potrubí z trub kameninových v otevřeném výkopu s integrovaným těsněním jednoosých DN 200 | kus | 2 |  | 0 | CS ÚRS 2022 02 |  | základní | 0.674 | 1.348 | 7e-05 | 0.00014 | 0 | 0 | 4 | K | 2 |  |  |  | ROZPOCET | 0 | 0 | 0 | 0 | 0 | 1 | 0 | 4 | -1632296539
36 | M | 59711854 | ucpávka kameninová glazovaná DN 200 spojovací systém C, tř.160 | kus | 2 |  | 0 | CS ÚRS 2022 02 |  | základní | 0 | 0 | 0.004 | 0.008 | 0 | 0 | 8 | M | 2 |  |  |  | ROZPOCET | 0 | 0 | 0 | 0 | 0 | 1 | 0 | 4 | -788037861
37 | K | 837391221 | Montáž kameninových tvarovek na potrubí z trub kameninových v otevřeném výkopu s integrovaným těsněním odbočných DN 400 | kus | 9 |  | 0 | CS ÚRS 2022 02 |  | základní | 1.09 | 9.81 | 0.00017 | 0.00153 | 0 | 0 | 4 | K | 2 |  |  |  | ROZPOCET | 0 | 0 | 0 | 0 | 0 | 1 | 0 | 4 | 1605892037
38 | M | 59711790 | odbočka kameninová glazovaná jednoduchá kolmá DN 400/150 dl 1000mm spojovací systém C/F tř.160/- | kus | 7 |  | 0 | CS ÚRS 2022 02 |  | základní | 0 | 0 | 0.145 | 1.015 | 0 | 0 | 8 | M | 2 |  |  |  | ROZPOCET | 0 | 0 | 0 | 0 | 0 | 1 | 0 | 4 | 1169323140
39 | M | 597511790r2 | odbočka kameninová glazovaná jednoduchá kolmá DN 400/200 | kus | 2 |  | 0 |  |  | základní | 0 | 0 | 0.145 | 0.29 | 0 | 0 | 8 | M | 2 |  |  |  | ROZPOCET | 0 | 0 | 0 | 0 | 0 | 1 | 0 | 4 | 1772553030
40 | K | 837392221 | Montáž kameninových tvarovek na potrubí z trub kameninových v otevřeném výkopu s integrovaným těsněním jednoosých DN 400 | kus | 6 |  | 0 | CS ÚRS 2022 02 |  | základní | 1.169 | 7.014 | 0.0001 | 0.0006 | 0 | 0 | 4 | K | 2 |  |  |  | ROZPOCET | 0 | 0 | 0 | 0 | 0 | 1 | 0 | 4 | 1982348470
| VV |  | 2*3 |  | 6 | [12 empty] | VV | 2 | 2 | True | 1 | ROZPOCET
41 | M | 59710854 | trouba kameninová glazovaná zkrácená DN 400 dl 60(75)cm třída 160 spojovací systém C | kus | 3 |  | 0 | CS ÚRS 2022 02 |  | základní | 0 | 0 | 0.115 | 0.345 | 0 | 0 | 8 | M | 2 |  |  |  | ROZPOCET | 0 | 0 | 0 | 0 | 0 | 1 | 0 | 4 | -600803330
42 | M | 59710884 | trouba kameninová glazovaná zkrácená bez hrdla DN 400 dl 60(75)cm třída 160 spojovací systém C | kus | 3 |  | 0 | CS ÚRS 2022 02 |  | základní | 0 | 0 | 0.095 | 0.285 | 0 | 0 | 8 | M | 2 |  |  |  | ROZPOCET | 0 | 0 | 0 | 0 | 0 | 1 | 0 | 4 | -211643035
43 | K | 892392121 | Tlakové zkoušky vzduchem těsnícími vaky ucpávkovými DN 400 | úsek | 3 |  | 0 | CS ÚRS 2022 02 |  | základní | 1.872 | 5.616 | 0.00025 | 0.00075 | 0 | 0 | 4 | K | 2 |  |  |  | ROZPOCET | 0 | 0 | 0 | 0 | 0 | 1 | 0 | 4 | 1788942278
44 | K | 894411311 | Osazení betonových nebo železobetonových dílců pro šachty skruží rovných | kus | 4 |  | 0 | CS ÚRS 2022 02 |  | základní | 1.562 | 6.248 | 0.01019 | 0.04076 | 0 | 0 | 4 | K | 2 |  |  |  | ROZPOCET | 0 | 0 | 0 | 0 | 0 | 1 | 0 | 4 | 934257932
| VV |  | 2+2 |  | 4 | [12 empty] | VV | 2 | 2 | True | 1 | ROZPOCET
45 | M | 59224051 | skruž pro kanalizační šachty se zabudovanými stupadly 100x50x12cm | kus | 2 |  | 0 | CS ÚRS 2022 02 |  | základní | 0 | 0 | 0.506 | 1.012 | 0 | 0 | 8 | M | 2 |  |  |  | ROZPOCET | 0 | 0 | 0 | 0 | 0 | 1 | 0 | 4 | 821191462
46 | M | 59224052 | skruž pro kanalizační šachty se zabudovanými stupadly 100x100x12cm | kus | 2 |  | 0 | CS ÚRS 2022 02 |  | základní | 0 | 0 | 1.013 | 2.026 | 0 | 0 | 8 | M | 2 |  |  |  | ROZPOCET | 0 | 0 | 0 | 0 | 0 | 1 | 0 | 4 | -257071179
47 | K | 894412411 | Osazení betonových nebo železobetonových dílců pro šachty skruží přechodových | kus | 4 |  | 0 | CS ÚRS 2022 02 |  | základní | 1.664 | 6.656 | 0.01248 | 0.04992 | 0 | 0 | 4 | K | 2 |  |  |  | ROZPOCET | 0 | 0 | 0 | 0 | 0 | 1 | 0 | 4 | -1681959116
48 | M | 59224168 | skruž betonová přechodová 62,5/100x60x12cm, stupadla poplastovaná kapsová | kus | 4 |  | 0 | CS ÚRS 2022 02 |  | základní | 0 | 0 | 0.548 | 2.192 | 0 | 0 | 8 | M | 2 |  |  |  | ROZPOCET | 0 | 0 | 0 | 0 | 0 | 1 | 0 | 4 | -1833764257
49 | K | 894414111 | Osazení betonových nebo železobetonových dílců pro šachty skruží základových (dno) | kus | 4 |  | 0 | CS ÚRS 2022 02 |  | základní | 2.08 | 8.32 | 0.02854 | 0.11416 | 0 | 0 | 4 | K | 2 |  |  |  | ROZPOCET | 0 | 0 | 0 | 0 | 0 | 1 | 0 | 4 | 1643775799
50 | M | 59224337 | dno betonové šachty kanalizační přímé 100x60x40cm | kus | 4 |  | 0 | CS ÚRS 2022 02 |  | základní | 0 | 0 | 1.6 | 6.4 | 0 | 0 | 8 | M | 2 |  |  |  | ROZPOCET | 0 | 0 | 0 | 0 | 0 | 1 | 0 | 4 | -790429620
51 | M | 59224348 | těsnění elastomerové pro spojení šachetních dílů DN 1000 | kus | 8 |  | 0 | CS ÚRS 2022 02 |  | základní | 0 | 0 | 0.002 | 0.016 | 0 | 0 | 8 | M | 2 |  |  |  | ROZPOCET | 0 | 0 | 0 | 0 | 0 | 1 | 0 | 4 | -458450329
52 | K | 899104112-R | Osazení samonivelačních poklopů litinových a ocelových včetně rámů pro třídu zatížení D400, E600 včetně zálivky, adaptéru dle výrobce | kus | 4 |  | 0 |  |  | základní | 1.694 | 6.776 | 0.21734 | 0.86936 | 0 | 0 | 4 | K | 2 |  |  |  | ROZPOCET | 0 | 0 | 0 | 0 | 0 | 1 | 0 | 4 | 1134423255
| VV |  | 4 |  | 4 | [12 empty] | VV | 2 | 2 | True | 1 | ROZPOCET
53 | M | 5524103102r1 | Kanalizační poklop litinový, rám samonivelační, D 400 s odvětráním | kus | 1 |  | 0 |  |  | základní | 0 | 0 | 0.081 | 0.081 | 0 | 0 | 8 | M | 2 |  |  |  | ROZPOCET | 0 | 0 | 0 | 0 | 0 | 1 | 0 | 4 | -1299072891
54 | M | 5524103102r2 | Kanalizační poklop litinový, rám samonivelační, D 400 bez odvětrání | kus | 3 |  | 0 |  |  | základní | 0 | 0 | 0.081 | 0.243 | 0 | 0 | 8 | M | 2 |  |  |  | ROZPOCET | 0 | 0 | 0 | 0 | 0 | 1 | 0 | 4 | 1877761258
55 | M | 5524143001 | adaptér na samonivelační poklopy | kus | 4 |  | 0 |  |  | základní | 0 | 0 | 0.01 | 0.04 | 0 | 0 | 8 | M | 2 |  |  |  | ROZPOCET | 0 | 0 | 0 | 0 | 0 | 1 | 0 | 4 | -1152563054
56 | K | 899104112-R.1 | Provizorní poklop | kpl | 4 |  | 0 |  |  | základní | 1.694 | 6.776 | 0.21734 | 0.86936 | 0 | 0 | 4 | K | 2 |  |  |  | ROZPOCET | 0 | 0 | 0 | 0 | 0 | 1 | 0 | 4 | 1491929822
| VV |  | dle TZ | [14 empty] | VV | 2 | 1 | True | 0 | ROZPOCET
| VV |  | montáž a demontáž | [14 empty] | VV | 2 | 1 | True | 0 | ROZPOCET
| VV |  | včetně materiálu | [14 empty] | VV | 2 | 1 | True | 0 | ROZPOCET
| VV |  | dvojnásobná obratovost | [14 empty] | VV | 2 | 1 | True | 0 | ROZPOCET
| VV |  | - poklop DN 600 D400 | [14 empty] | VV | 2 | 1 | True | 0 | ROZPOCET
| VV |  | - prstýnek 40 mm | [14 empty] | VV | 2 | 1 | True | 0 | ROZPOCET
| VV |  | - prstýnek 60 mm | [14 empty] | VV | 2 | 1 | True | 0 | ROZPOCET
| VV |  | 4 |  | 4 | [12 empty] | VV | 2 | 2 | True | 1 | ROZPOCET
| D | 997 | Přesun sutě |  |  |  | 0 |  |  |  |  | 2.7707 |  | 0 |  | 0 | 1 | D | 1 |  |  |  | ROZPOCET | [6 empty] | 0
57 | K | 997221551.R3 | Vodorovná doprava suti bez naložení, ale se složením a s hrubým urovnáním ze sypkých materiálů, na skládku zhotovitele | t | 92.358 |  | 0 |  |  | základní | 0.03 | 2.7707 | 0 | 0 | 0 | 0 | 4 | K | 2 |  |  |  | ROZPOCET | 0 | 0 | 0 | 0 | 0 | 1 | 0 | 4 | 410290105
58 | K | SKL02 | Poplatek skládkovné nebo recyklaci, beton lehce vyztužený, kusovost do 1600 cm2 skup.170101 | t | 22.267 |  | 0 |  |  | základní | 0 | 0 | 0 | 0 | 0 | 0 | 4 | K | 2 |  |  |  | ROZPOCET | 0 | 0 | 0 | 0 | 0 | 1 | 0 | 4 | 1066740124
59 | K | SKL03 | Poplatek za reciklaci asfaltu, kusovost do 1600cm2 skupina 17 03 02. Položka je určena pro suť o velikosti kusu do 30x30 cm nebo frézovaný asfalt (technologický materiál určený k recyklaci). | t | 39.944 |  | 0 |  |  | základní | 0 | 0 | 0 | 0 | 0 | 0 | 4 | K | 2 |  |  |  | ROZPOCET | 0 | 0 | 0 | 0 | 0 | 1 | 0 | 4 | 1869147732
| VV |  | 17,54+16,101+6,303 |  | 39.944 | [12 empty] | VV | 2 | 2 | True | 1 | ROZPOCET
60 | K | SKL04 | Poplatek za skládku stavební suti štěrky z komunikací, skupina odpadu 01 04 08 | t | 30.147 |  | 0 |  |  | základní | 0 | 0 | 0 | 0 | 0 | 0 | 4 | K | 2 |  |  |  | ROZPOCET | 0 | 0 | 0 | 0 | 0 | 1 | 0 | 4 | 162102488
| D | 998 | Přesun hmot |  |  |  | 0 |  |  |  |  | 139.7957 |  | 0 |  | 0 | 1 | D | 1 |  |  |  | ROZPOCET | [6 empty] | 0
61 | K | 998275101 | Přesun hmot pro trubní vedení hloubené z trub kameninových pro kanalizace v otevřeném výkopu dopravní vzdálenost do 15 m | t | 183.7 |  | 0 | CS ÚRS 2022 02 |  | základní | 0.761 | 139.7957 | 0 | 0 | 0 | 0 | 4 | K | 2 |  |  |  | ROZPOCET | 0 | 0 | 0 | 0 | 0 | 1 | 0 | 4 | 153907617

## SO 09.2. - Dešťová kanali...
{361ab57b-1b5c-4c08-bcb0-34860a1a47c4}
2
| KRYCÍ LIST SOUPISU PRACÍ | [7 empty] | v --- níže se nacházejí doplnkové a pomocné údaje k sestavám --- v | [8 empty] | False
Stavba:
Semily - obnova inženýrských sítí v lokalitě Na Mýtě a shybek pod Jizerou
Objekt:
01 - Etapa 1
Soupis:
SO 09 - Dešťová kanalizace v ulicích Na Mýtě a Ke Stadionu
Úroveň 3:
SO 09.2. - Dešťová kanalizace v ulici Ke Stadionu – etapa 1
| KSO: |  |  |  |  | CC-CZ:
| Místo: |  | Semily |  |  | Datum: | 27. 10. 2022
| Zadavatel: |  |  |  |  | IČ:
|  | VHS Turnov, Antonína Dvořáka 287, 511 01 Turnov |  |  |  | DIČ:
| Zhotovitel: |  |  |  |  | IČ:
|  | Dle výběrového řízení |  |  |  | DIČ:
| Projektant: |  |  |  |  | IČ: | 26003236
|  | ŠINDLAR s.r.o. |  |  |  | DIČ: | CZ 260 03 236
| Zpracovatel: |  |  |  |  | IČ:
|  | Roman Bárta |  |  |  | DIČ:
Poznámka:
Soupis prací je sestaven s využitím Cenové soustavy ÚRS. Položky, které pochází z této cenové soustavy, jsou ve sloupci 'Cenová soustava' označeny popisem 'CS ÚRS' a úrovní příslušného kalendářního pololetí. Veškeré další informace vymezující popis a podmínky použití těchto položek z Cenové soustavy, které nejsou uvedeny přímo v soupisu prací, jsou neomezeně dálkově k dispozici na webu podminky.urs.cz.
| Cena bez DPH | [5 empty] | 0
|  |  | Základ daně |  |  | Sazba daně | Výše daně
| DPH | základní | 0 |  |  | 21% | 0
|  | snížená | 0 |  |  | 15% | 0
|  | zákl. přenesená | 0 |  |  | 21% | 0
|  | sníž. přenesená | 0 |  |  | 15% | 0
|  | nulová | 0 |  |  | 0% | 0
| Cena s DPH |  |  | v | CZK |  | 0
| Projektant |  |  | Zpracovatel
| Datum a podpis: |  | Razítko | Datum a podpis: |  |  | Razítko
| Objednavatel |  |  | Zhotovitel
| Datum a podpis: |  | Razítko | Datum a podpis: |  |  | Razítko
REKAPITULACE ČLENĚNÍ SOUPISU PRACÍ
Stavba:
Semily - obnova inženýrských sítí v lokalitě Na Mýtě a shybek pod Jizerou
Objekt:
01 - Etapa 1
Soupis:
SO 09 - Dešťová kanalizace v ulicích Na Mýtě a Ke Stadionu
Úroveň 3:
SO 09.2. - Dešťová kanalizace v ulici Ke Stadionu – etapa 1
Místo: |  |  | Semily |  |  | Datum: | 27. 10. 2022
Zadavatel: |  |  | VHS Turnov, Antonína Dvořáka 287, 511 01 Turnov |  |  | Projektant: | ŠINDLAR s.r.o.
Zhotovitel: |  |  | Dle výběrového řízení |  |  | Zpracovatel: | Roman Bárta
Kód dílu - Popis | [6 empty] | Cena celkem [CZK]
Náklady ze soupisu prací | [6 empty] | 0 | [11 empty] | -1
| HSV - Práce a dodávky HSV | [5 empty] | 0
| 1 - Zemní práce | [5 empty] | 0
| 3 - Svislé a kompletní konstrukce | [5 empty] | 0
| 4 - Vodorovné konstrukce | [5 empty] | 0
| 5 - Komunikace pozemní | [5 empty] | 0
| 8 - Trubní vedení | [5 empty] | 0
| 9 - Ostatní konstrukce a práce, bourání | [5 empty] | 0
| 997 - Přesun sutě | [5 empty] | 0
| 998 - Přesun hmot | [5 empty] | 0
SOUPIS PRACÍ
Stavba:
Semily - obnova inženýrských sítí v lokalitě Na Mýtě a shybek pod Jizerou
Objekt:
01 - Etapa 1
Soupis:
SO 09 - Dešťová kanalizace v ulicích Na Mýtě a Ke Stadionu
Úroveň 3:
SO 09.2. - Dešťová kanalizace v ulici Ke Stadionu – etapa 1
Místo: |  |  | Semily |  |  | Datum: | 27. 10. 2022
Zadavatel: |  |  | VHS Turnov, Antonína Dvořáka 287, 511 01 Turnov |  |  | Projektant: | ŠINDLAR s.r.o.
Zhotovitel: |  |  | Dle výběrového řízení |  |  | Zpracovatel: | Roman Bárta
PČ | Typ | Kód | Popis | MJ | Množství | J.cena [CZK] | Cena celkem [CZK] | Cenová soustava |  | DPH | J. Nh [h] | Nh celkem [h] | J. hmotnost [t] | Hmotnost celkem [t] | J. suť [t] | Suť Celkem [t]
Náklady soupisu celkem | [6 empty] | 0 |  |  |  |  | 212.7562 |  | 88.1811 |  | 35.2866 |  | D | -1 | [10 empty] | 0
| D | HSV | Práce a dodávky HSV |  |  |  | 0 |  |  |  |  | 212.7562 |  | 88.1811 |  | 35.2866 | 1 | D | 0 |  |  |  | ROZPOCET | [6 empty] | 0
| D | 1 | Zemní práce |  |  |  | 0 |  |  |  |  | 92.3145 |  | 80.7058 |  | 35.2086 | 1 | D | 1 |  |  |  | ROZPOCET | [6 empty] | 0
1 | K | 113107221 | Odstranění podkladů nebo krytů strojně plochy jednotlivě přes 200 m2 s přemístěním hmot na skládku na vzdálenost do 20 m nebo s naložením na dopravní prostředek z kameniva hrubého drceného, o tl. vrstvy do 100 mm | m2 | 3.257 |  | 0 | CS ÚRS 2022 02 |  | základní | 0.05 | 0.16285 | 0 | 0 | 0.17 | 0.55369 | 4 | K | 2 |  |  |  | ROZPOCET | 0 | 0 | 0 | 0 | 0 | 1 | 0 | 4 | -919587189
| VV |  | provizorní povrch | [14 empty] | VV | 2 | 1 | True | 0 | ROZPOCET
| VV |  | 2,76*1,18 "místní asf |  | 3.257 | [12 empty] | VV | 2 | 2 | True | 1 | ROZPOCET
2 | K | 113107223 | Odstranění podkladů nebo krytů strojně plochy jednotlivě přes 200 m2 s přemístěním hmot na skládku na vzdálenost do 20 m nebo s naložením na dopravní prostředek z kameniva hrubého drceného, o tl. vrstvy přes 200 do 300 mm | m2 | 27.317 |  | 0 | CS ÚRS 2022 02 |  | základní | 0.119 | 3.2507 | 0 | 0 | 0.44 | 12.0195 | 4 | K | 2 |  |  |  | ROZPOCET | 0 | 0 | 0 | 0 | 0 | 1 | 0 | 4 | 1994159948
| P |  | Poznámka k položce: hmotnost sutě 0,44 t/m2 | [14 empty] | P | 2
| VV |  | D.4.1.1 | [14 empty] | VV | 2 | 1 | True | 0 | ROZPOCET
| VV |  | délky dle tabulky kubatur | [14 empty] | VV | 2 | 1 | True | 0 | ROZPOCET
| VV |  | 20,39*1,18 "kom. II tř |  | 24.06 | [12 empty] | VV | 2 | 2 | True | 0 | ROZPOCET
| VV |  | 2,76*1,18 "místní asf |  | 3.257 | [12 empty] | VV | 2 | 2 | True | 0 | ROZPOCET
| VV |  | Součet |  | 27.317 | [12 empty] | VV | 2 | 4 | True | 1 | ROZPOCET
3 | K | 113107231 | Odstranění podkladů nebo krytů strojně plochy jednotlivě přes 200 m2 s přemístěním hmot na skládku na vzdálenost do 20 m nebo s naložením na dopravní prostředek z betonu prostého, o tl. vrstvy přes 100 do 150 mm | m2 | 24.06 |  | 0 | CS ÚRS 2022 02 |  | základní | 0.194 | 4.6676 | 0 | 0 | 0.325 | 7.8195 | 4 | K | 2 |  |  |  | ROZPOCET | 0 | 0 | 0 | 0 | 0 | 1 | 0 | 4 | 1322182029
| VV |  | D.4.1.1 | [14 empty] | VV | 2 | 1 | True | 0 | ROZPOCET
| VV |  | délky dle tabulky kubatur | [14 empty] | VV | 2 | 1 | True | 0 | ROZPOCET
| VV |  | 20,39*1,18 "kom. II tř |  | 24.06 | [12 empty] | VV | 2 | 2 | True | 1 | ROZPOCET
4 | K | 113107341 | Odstranění podkladů nebo krytů strojně plochy jednotlivě do 50 m2 s přemístěním hmot na skládku na vzdálenost do 3 m nebo s naložením na dopravní prostředek živičných, o tl. vrstvy do 50 mm | m2 | 3.257 |  | 0 | CS ÚRS 2022 02 |  | základní | 0.094 | 0.30616 | 0 | 0 | 0.098 | 0.31919 | 4 | K | 2 |  |  |  | ROZPOCET | 0 | 0 | 0 | 0 | 0 | 1 | 0 | 4 | -684661803
| VV |  | D.4.1.1 | [14 empty] | VV | 2 | 1 | True | 0 | ROZPOCET
| VV |  | délky dle tabulky kubatur | [14 empty] | VV | 2 | 1 | True | 0 | ROZPOCET
| VV |  | 2,76*1,18 "místní asf |  | 3.257 | [12 empty] | VV | 2 | 2 | True | 1 | ROZPOCET
5 | K | 113154113 | Frézování živičného podkladu nebo krytu s naložením na dopravní prostředek plochy do 500 m2 bez překážek v trase pruhu šířky do 0,5 m, tloušťky vrstvy 50 mm | m2 | 4.085 |  | 0 | CS ÚRS 2022 02 |  | základní | 0.076 | 0.31046 | 4e-05 | 0.0001634 | 0.115 | 0.46977 | 4 | K | 2 |  |  |  | ROZPOCET | 0 | 0 | 0 | 0 | 0 | 1 | 0 | 4 | 762425530
| VV |  | D.4.1.1 | [14 empty] | VV | 2 | 1 | True | 0 | ROZPOCET
| VV |  | délky dle tabulky kubatur | [14 empty] | VV | 2 | 1 | True | 0 | ROZPOCET
| VV |  | 2,76*(1,18+0,3) "místní asf |  | 4.085 | [12 empty] | VV | 2 | 2 | True | 1 | ROZPOCET
6 | K | 113154124-R | Frézování živičného podkladu nebo krytu s naložením na dopravní prostředek plochy do 500 m2 bez překážek v trase pruhu šířky přes 0,5 m do 1 m, tloušťky vrstvy 70 mm | m2 | 24.06 |  | 0 |  |  | základní | 0.034 | 0.81804 | 9e-05 | 0.0021654 | 0.256 | 6.1594 | 4 | K | 2 |  |  |  | ROZPOCET | 0 | 0 | 0 | 0 | 0 | 1 | 0 | 4 | 1223810209
| P |  | Poznámka k položce: hmotnost sutě 0,256 t/m2 | [14 empty] | P | 2
| VV |  | D.4.1.1 | [14 empty] | VV | 2 | 1 | True | 0 | ROZPOCET
| VV |  | délky dle tabulky kubatur | [14 empty] | VV | 2 | 1 | True | 0 | ROZPOCET
| VV |  | 20,39*1,18 "kom. II tř |  | 24.06 | [12 empty] | VV | 2 | 2 | True | 1 | ROZPOCET
7 | K | 113154124-R6 | Frézování živičného podkladu nebo krytu s naložením na dopravní prostředek plochy do 500 m2 bez překážek v trase pruhu šířky přes 0,5 m do 1 m, tloušťky vrstvy 60 mm | m2 | 24.06 |  | 0 |  |  | základní | 0.034 | 0.81804 | 9e-05 | 0.0021654 | 0.235 | 5.6541 | 4 | K | 2 |  |  |  | ROZPOCET | 0 | 0 | 0 | 0 | 0 | 1 | 0 | 4 | -542135434
| P |  | Poznámka k položce: hmotnost sutě 0,235 t/m2 | [14 empty] | P | 2
| VV |  | D.4.1.1 | [14 empty] | VV | 2 | 1 | True | 0 | ROZPOCET
| VV |  | délky dle tabulky kubatur | [14 empty] | VV | 2 | 1 | True | 0 | ROZPOCET
| VV |  | 20,39*1,18 "kom. II tř |  | 24.06 | [12 empty] | VV | 2 | 2 | True | 1 | ROZPOCET
8 | K | 113154222 | Frézování živičného podkladu nebo krytu s naložením na dopravní prostředek plochy přes 500 do 1 000 m2 bez překážek v trase pruhu šířky do 1 m, tloušťky vrstvy 40 mm | m2 | 24.06 |  | 0 | CS ÚRS 2022 02 |  | základní | 0.016 | 0.38496 | 4e-05 | 0.0009624 | 0.092 | 2.2135 | 4 | K | 2 |  |  |  | ROZPOCET | 0 | 0 | 0 | 0 | 0 | 1 | 0 | 4 | 1836436578
| P |  | Poznámka k položce: hmotnost sutě 0,103 t/m2 | [14 empty] | P | 2
| VV |  | D.4.1.1 | [14 empty] | VV | 2 | 1 | True | 0 | ROZPOCET
| VV |  | délky dle tabulky kubatur | [14 empty] | VV | 2 | 1 | True | 0 | ROZPOCET
| VV |  | 20,39*1,18 "kom. II tř |  | 24.06 | [12 empty] | VV | 2 | 2 | True | 1 | ROZPOCET
9 | K | 119001405 | Dočasné zajištění podzemního potrubí nebo vedení ve výkopišti ve stavu i poloze, ve kterých byla na začátku zemních prací a to s podepřením, vzepřením nebo vyvěšením, případně s ochranným bedněním, se zřízením a odstraněním zajišťovací konstrukce, s opotř | m | 1.18 |  | 0 | CS ÚRS 2022 02 |  | základní | 0.581 | 0.68558 | 0.0369 | 0.043542 | 0 | 0 | 4 | K | 2 |  |  |  | ROZPOCET | 0 | 0 | 0 | 0 | 0 | 1 | 0 | 4 | 54682970
| VV |  | 1*1,18 |  | 1.18 | [12 empty] | VV | 2 | 2 | True | 1 | ROZPOCET
10 | K | 119001421 | Dočasné zajištění podzemního potrubí nebo vedení ve výkopišti ve stavu i poloze, ve kterých byla na začátku zemních prací a to s podepřením, vzepřením nebo vyvěšením, případně s ochranným bedněním, se zřízením a odstraněním zajišťovací konstrukce, s opotř | m | 1.18 |  | 0 | CS ÚRS 2022 02 |  | základní | 0.547 | 0.64546 | 0.0369 | 0.043542 | 0 | 0 | 4 | K | 2 |  |  |  | ROZPOCET | 0 | 0 | 0 | 0 | 0 | 1 | 0 | 4 | 297816366
| VV |  | 1*1,18 |  | 1.18 | [12 empty] | VV | 2 | 2 | True | 1 | ROZPOCET
11 | K | 130001101 | Příplatek k cenám hloubených vykopávek za ztížení vykopávky v blízkosti podzemního vedení nebo výbušnin pro jakoukoliv třídu horniny | m3 | 5.924 |  | 0 | CS ÚRS 2022 02 |  | základní | 1.763 | 10.444 | 0 | 0 | 0 | 0 | 4 | K | 2 |  |  |  | ROZPOCET | 0 | 0 | 0 | 0 | 0 | 1 | 0 | 4 | 1462981264
| VV |  | (1+1)*2*0,5*1,18*(2,36+0,15) |  | 5.924 | [12 empty] | VV | 2 | 2 | True | 0 | ROZPOCET
| VV |  | Součet |  | 5.924 | [12 empty] | VV | 2 | 4 | True | 1 | ROZPOCET
12 | K | 131251205 | Hloubení zapažených jam a zářezů strojně s urovnáním dna do předepsaného profilu a spádu v hornině třídy těžitelnosti I skupiny 3 přes 500 do 1 000 m3 | m3 | 34.633 |  | 0 | CS ÚRS 2022 02 |  | základní | 0.38 | 13.1605 | 0 | 0 | 0 | 0 | 4 | K | 2 |  |  |  | ROZPOCET | 0 | 0 | 0 | 0 | 0 | 1 | 0 | 4 | -1233895417
| VV |  | D.4.1.1 | [14 empty] | VV | 2 | 1 | True | 0 | ROZPOCET
| VV |  | dle tabulky kubatur | [14 empty] | VV | 2 | 1 | True | 0 | ROZPOCET
| VV |  | 50% výkopu | [14 empty] | VV | 2 | 1 | True | 0 | ROZPOCET
| VV |  | 61,07*0,5 |  | 30.535 | [12 empty] | VV | 2 | 2 | True | 0 | ROZPOCET
| VV |  | 23,15*1,18*0,3*0,5 |  | 4.098 | [12 empty] | VV | 2 | 2 | True | 0 | ROZPOCET
| VV |  | Součet |  | 34.633 | [12 empty] | VV | 2 | 4 | True | 1 | ROZPOCET
13 | K | 131351205 | Hloubení zapažených jam a zářezů strojně s urovnáním dna do předepsaného profilu a spádu v hornině třídy těžitelnosti II skupiny 4 přes 500 do 1 000 m3 | m3 | 34.633 |  | 0 | CS ÚRS 2022 02 |  | základní | 0.522 | 18.0784 | 0 | 0 | 0 | 0 | 4 | K | 2 |  |  |  | ROZPOCET | 0 | 0 | 0 | 0 | 0 | 1 | 0 | 4 | -603144299
| VV |  | D.4.1.1 | [14 empty] | VV | 2 | 1 | True | 0 | ROZPOCET
| VV |  | dle tabulky kubatur | [14 empty] | VV | 2 | 1 | True | 0 | ROZPOCET
| VV |  | 50% výkopu | [14 empty] | VV | 2 | 1 | True | 0 | ROZPOCET
| VV |  | 61,07*0,5 |  | 30.535 | [12 empty] | VV | 2 | 2 | True | 0 | ROZPOCET
| VV |  | 23,15*1,18*0,3*0,5 |  | 4.098 | [12 empty] | VV | 2 | 2 | True | 0 | ROZPOCET
| VV |  | Součet |  | 34.633 | [12 empty] | VV | 2 | 4 | True | 1 | ROZPOCET
14 | K | 151811132 | Zřízení pažicích boxů pro pažení a rozepření stěn rýh podzemního vedení hloubka výkopu do 4 m, šířka přes 1,2 do 2,5 m | m2 | 54.72 |  | 0 | CS ÚRS 2022 02 |  | základní | 0.109 | 5.9645 | 0.00059 | 0.032285 | 0 | 0 | 4 | K | 2 |  |  |  | ROZPOCET | 0 | 0 | 0 | 0 | 0 | 1 | 0 | 4 | -1751267531
| VV |  | D.4.1.1 | [14 empty] | VV | 2 | 1 | True | 0 | ROZPOCET
| VV |  | dle tabulky kubatur | [14 empty] | VV | 2 | 1 | True | 0 | ROZPOCET
| VV |  | 109,44/2 |  | 54.72 | [12 empty] | VV | 2 | 2 | True | 0 | ROZPOCET
| VV |  | Součet |  | 54.72 | [12 empty] | VV | 2 | 4 | True | 1 | ROZPOCET
15 | K | 151811232 | Odstranění pažicích boxů pro pažení a rozepření stěn rýh podzemního vedení hloubka výkopu do 4 m, šířka přes 1,2 do 2,5 m | m2 | 54.72 |  | 0 | CS ÚRS 2022 02 |  | základní | 0.106 | 5.8003 | 0 | 0 | 0 | 0 | 4 | K | 2 |  |  |  | ROZPOCET | 0 | 0 | 0 | 0 | 0 | 1 | 0 | 4 | 816568429
16 | K | 162751117.R1 | Vodorovné přemístění výkopku nebo sypaniny po suchu na obvyklém dopravním prostředku, bez naložení výkopku, avšak se složením bez rozhrnutí z horniny třídy těžitelnosti I skupiny 1 až 3 na skládku zhotovitele | m3 | 34.633 |  | 0 |  |  | základní | 0.087 | 3.0131 | 0 | 0 | 0 | 0 | 4 | K | 2 |  |  |  | ROZPOCET | 0 | 0 | 0 | 0 | 0 | 1 | 0 | 4 | -957464285
| VV |  | přebytečná zemina | [14 empty] | VV | 2 | 1 | True | 0 | ROZPOCET
| VV |  | 34,633 |  | 34.633 | [12 empty] | VV | 2 | 2 | True | 1 | ROZPOCET
17 | K | 162751137.R2 | Vodorovné přemístění výkopku nebo sypaniny po suchu na obvyklém dopravním prostředku, bez naložení výkopku, avšak se složením bez rozhrnutí z horniny třídy těžitelnosti II skupiny 4 a 5 na skládku zhotovitele | m3 | 34.633 |  | 0 |  |  | základní | 0.099 | 3.4287 | 0 | 0 | 0 | 0 | 4 | K | 2 |  |  |  | ROZPOCET | 0 | 0 | 0 | 0 | 0 | 1 | 0 | 4 | 621737961
| VV |  | přebytečná zemina | [14 empty] | VV | 2 | 1 | True | 0 | ROZPOCET
| VV |  | 34,633 |  | 34.633 | [12 empty] | VV | 2 | 2 | True | 1 | ROZPOCET
18 | K | SKL01 | Poplatek za skládku horniny 1- 7 č. dle katal. odpadů 17 05 04 | m3 | 69.266 |  | 0 |  |  | základní | 0 | 0 | 0 | 0 | 0 | 0 | 4 | K | 2 |  |  |  | ROZPOCET | 0 | 0 | 0 | 0 | 0 | 1 | 0 | 4 | 1845457584
| VV |  | 34.633 |  | 34.633 | [12 empty] | VV | 2 | 2 | True | 0 | ROZPOCET
| VV |  | 34.633 |  | 34.633 | [12 empty] | VV | 2 | 2 | True | 0 | ROZPOCET
| VV |  | Součet |  | 69.266 | [12 empty] | VV | 2 | 4 | True | 1 | ROZPOCET
19 | K | 174101101 | Zásyp sypaninou z jakékoliv horniny strojně s uložením výkopku ve vrstvách se zhutněním jam, šachet, rýh nebo kolem objektů v těchto vykopávkách | m3 | 53.171 |  | 0 | CS ÚRS 2022 02 |  | základní | 0.328 | 17.4401 | 0 | 0 | 0 | 0 | 4 | K | 2 |  |  |  | ROZPOCET | 0 | 0 | 0 | 0 | 0 | 1 | 0 | 4 | 34856064
| VV |  | D.4.1.1 | [14 empty] | VV | 2 | 1 | True | 0 | ROZPOCET
| VV |  | dle tabulky kubatur | [14 empty] | VV | 2 | 1 | True | 0 | ROZPOCET
| VV |  | 32,72 "náhrada výkopku |  | 32.72 | [12 empty] | VV | 2 | 2 | True | 0 | ROZPOCET
| VV |  | provizorní povrch - kompletní materiál provizorního povrchu je započtený v rozpočtu rekonstrukce komunikace | [14 empty] | VV | 2 | 1 | True | 0 | ROZPOCET
| VV |  | 20,39*1,18*0,85 |  | 20.451 | [12 empty] | VV | 2 | 2 | True | 0 | ROZPOCET
| VV |  | Součet |  | 53.171 | [12 empty] | VV | 2 | 4 | True | 1 | ROZPOCET
20 | M | 58344197 | štěrkodrť frakce 0/63 | t | 68.099 |  | 0 |  |  | základní | 0 | 0 | 1 | 68.099 | 0 | 0 | 8 | M | 2 |  |  |  | ROZPOCET | 0 | 0 | 0 | 0 | 0 | 1 | 0 | 4 | -1358595177
| VV |  | těžené kamenivo dle ČSN 736126-1 ŠD fr. 0/63 | [14 empty] | VV | 2 | 1 | True | 0 | ROZPOCET
| VV |  | 32,72*1,85 |  | 60.532 | [12 empty] | VV | 2 | 2 | True | 0 | ROZPOCET
| VV |  | 20,451*0,2*1,85 " započítání znehodnocení materiálu |  | 7.567 | [12 empty] | VV | 2 | 2 | True | 0 | ROZPOCET
| VV |  | Součet |  | 68.099 | [12 empty] | VV | 2 | 4 | True | 1 | ROZPOCET
21 | K | 175151101 | Obsypání potrubí strojně sypaninou z vhodných třídy těžitelnosti I a II, skupiny 1 až 4 nebo materiálem připraveným podél výkopu ve vzdálenosti do 3 m od jeho kraje, pro jakoukoliv hloubku výkopu a míru zhutnění bez prohození sypaniny | m3 | 6.747 |  | 0 | CS ÚRS 2022 02 |  | základní | 0.435 | 2.9349 | 0 | 0 | 0 | 0 | 4 | K | 2 |  |  |  | ROZPOCET | 0 | 0 | 0 | 0 | 0 | 1 | 0 | 4 | -474821071
| VV |  | D.4.1.1 | [14 empty] | VV | 2 | 1 | True | 0 | ROZPOCET
| VV |  | dle tabulky kubatur | [14 empty] | VV | 2 | 1 | True | 0 | ROZPOCET
| VV |  | 14,46 |  | 14.46 | [12 empty] | VV | 2 | 2 | True | 0 | ROZPOCET
| VV |  | -7,713 "sedlové lože |  | -7.713 | [12 empty] | VV | 2 | 2 | True | 0 | ROZPOCET
| VV |  | Součet |  | 6.747 | [12 empty] | VV | 2 | 4 | True | 1 | ROZPOCET
22 | M | 58331200 | štěrkopísek netříděný | t | 12.482 |  | 0 | CS ÚRS 2022 02 |  | základní | 0 | 0 | 1 | 12.482 | 0 | 0 | 8 | M | 2 |  |  |  | ROZPOCET | 0 | 0 | 0 | 0 | 0 | 1 | 0 | 4 | -468563766
| P |  | Poznámka k položce: hmotnost 1,85t/m3 | [14 empty] | P | 2
| VV |  | 6,747*1,85 'Přepočtené koeficientem množství |  | 12.482 | [12 empty] | VV | 2 | 2 | False | 1 | ROZPOCET
| D | 3 | Svislé a kompletní konstrukce |  |  |  | 0 |  |  |  |  | 3.5651 |  | 0 |  | 0 | 1 | D | 1 |  |  |  | ROZPOCET | [6 empty] | 0
23 | K | 359901111 | Vyčištění stok jakékoliv výšky | m | 23.15 |  | 0 | CS ÚRS 2022 02 |  | základní | 0.069 | 1.5974 | 0 | 0 | 0 | 0 | 4 | K | 2 |  |  |  | ROZPOCET | 0 | 0 | 0 | 0 | 0 | 1 | 0 | 4 | 920638747
24 | K | 359901211 | Monitoring stok (kamerový systém) jakékoli výšky nová kanalizace | m | 23.15 |  | 0 | CS ÚRS 2022 02 |  | základní | 0.085 | 1.9678 | 0 | 0 | 0 | 0 | 4 | K | 2 |  |  |  | ROZPOCET | 0 | 0 | 0 | 0 | 0 | 1 | 0 | 4 | 1699709202
| D | 4 | Vodorovné konstrukce |  |  |  | 0 |  |  |  |  | 8.0326 |  | 0.55388 |  | 0 | 1 | D | 1 |  |  |  | ROZPOCET | [6 empty] | 0
25 | K | 451573111 | Lože pod potrubí, stoky a drobné objekty v otevřeném výkopu z písku a štěrkopísku do 63 mm | m3 | 0.173 |  | 0 | CS ÚRS 2022 02 |  | základní | 1.317 | 0.22784 | 0 | 0 | 0 | 0 | 4 | K | 2 |  |  |  | ROZPOCET | 0 | 0 | 0 | 0 | 0 | 1 | 0 | 4 | 1090648972
| VV |  | výkres D.4.11. | [14 empty] | VV | 2 | 1 | True | 0 | ROZPOCET
| VV |  | pod GA aGZ kusy | [14 empty] | VV | 2 | 1 | True | 0 | ROZPOCET
| VV |  | 3*0,6*0,96*0,1 |  | 0.173 | [12 empty] | VV | 2 | 2 | True | 1 | ROZPOCET
26 | K | 452112112 | Osazení betonových dílců prstenců nebo rámů pod poklopy a mříže, výšky do 100 mm | kus | 2 |  | 0 | CS ÚRS 2022 02 |  | základní | 1.05 | 2.1 | 0.22394 | 0.44788 | 0 | 0 | 4 | K | 2 |  |  |  | ROZPOCET | 0 | 0 | 0 | 0 | 0 | 1 | 0 | 4 | -538675174
| VV |  | 2 |  | 2 | [12 empty] | VV | 2 | 2 | True | 1 | ROZPOCET
27 | M | 59224013 | prstenec šachtový vyrovnávací betonový 625x100x100mm | kus | 2 |  | 0 | CS ÚRS 2022 02 |  | základní | 0 | 0 | 0.053 | 0.106 | 0 | 0 | 8 | M | 2 |  |  |  | ROZPOCET | 0 | 0 | 0 | 0 | 0 | 1 | 0 | 4 | -404979301
28 | K | 452311131 | Podkladní a zajišťovací konstrukce z betonu prostého v otevřeném výkopu desky pod potrubí, stoky a drobné objekty z betonu tř. C 12/15 | m3 | 2.398 |  | 0 | CS ÚRS 2022 02 |  | základní | 1.465 | 3.5131 | 0 | 0 | 0 | 0 | 4 | K | 2 |  |  |  | ROZPOCET | 0 | 0 | 0 | 0 | 0 | 1 | 0 | 4 | 484449323
| VV |  | D.4.1.1 | [14 empty] | VV | 2 | 1 | True | 0 | ROZPOCET
| VV |  | dle tabulky kubatur | [14 empty] | VV | 2 | 1 | True | 0 | ROZPOCET
| VV |  | 2,37-0,173 "pod potrubí |  | 2.197 | [12 empty] | VV | 2 | 2 | True | 0 | ROZPOCET
| VV |  | výkres D.3.2. | [14 empty] | VV | 2 | 1 | True | 0 | ROZPOCET
| VV |  | pod šachty | [14 empty] | VV | 2 | 1 | True | 0 | ROZPOCET
| VV |  | 1*PI*0,8*0,8*0,1 |  | 0.201 | [12 empty] | VV | 2 | 2 | True | 0 | ROZPOCET
| VV |  | Součet |  | 2.398 | [12 empty] | VV | 2 | 4 | True | 1 | ROZPOCET
29 | K | 452312131 | Podkladní a zajišťovací konstrukce z betonu prostého v otevřeném výkopu sedlové lože pod potrubí z betonu tř. C 12/15 | m3 | 1.587 |  | 0 | CS ÚRS 2022 02 |  | základní | 1.381 | 2.1916 | 0 | 0 | 0 | 0 | 4 | K | 2 |  |  |  | ROZPOCET | 0 | 0 | 0 | 0 | 0 | 1 | 0 | 4 | -252034712
| VV |  | D.4.1.2 | [14 empty] | VV | 2 | 1 | True | 0 | ROZPOCET
| VV |  | (23,15-1*1,0-3*0,6)*(0,35+0,25)*0,13 |  | 1.587 | [12 empty] | VV | 2 | 2 | True | 1 | ROZPOCET
| D | 5 | Komunikace pozemní |  |  |  | 0 |  |  |  |  | 1.5619 |  | 0 |  | 0 | 1 | D | 1 |  |  |  | ROZPOCET | [6 empty] | 0
30 | K | 564831011 | Podklad ze štěrkodrti ŠD s rozprostřením a zhutněním plochy jednotlivě do 100 m2, po zhutnění tl. 100 mm | m2 | 3.257 |  | 0 | CS ÚRS 2022 02 |  | základní | 0.083 | 0.27033 | 0 | 0 | 0 | 0 | 4 | K | 2 |  |  |  | ROZPOCET | 0 | 0 | 0 | 0 | 0 | 1 | 0 | 4 | 42727587
| VV |  | provizorní povrch | [14 empty] | VV | 2 | 1 | True | 0 | ROZPOCET
| VV |  | 2,76*1,18 "místní asf |  | 3.257 | [12 empty] | VV | 2 | 2 | True | 1 | ROZPOCET
31 | K | 564871016 | Podklad ze štěrkodrti ŠD s rozprostřením a zhutněním plochy jednotlivě do 100 m2, po zhutnění tl. 300 mm | m2 | 3.257 |  | 0 | CS ÚRS 2022 02 |  | základní | 0.152 | 0.49506 | 0 | 0 | 0 | 0 | 4 | K | 2 |  |  |  | ROZPOCET | 0 | 0 | 0 | 0 | 0 | 1 | 0 | 4 | 1547899898
| VV |  | D.4.1.1 | [14 empty] | VV | 2 | 1 | True | 0 | ROZPOCET
| VV |  | délky dle tabulky kubatur | [14 empty] | VV | 2 | 1 | True | 0 | ROZPOCET
| VV |  | 2,76*1,18 "místní asf |  | 3.257 | [12 empty] | VV | 2 | 2 | True | 1 | ROZPOCET
32 | K | 565135101 | Asfaltový beton vrstva podkladní ACP 16 (obalované kamenivo střednězrnné - OKS) s rozprostřením a zhutněním v pruhu šířky do 1,5 m, po zhutnění tl. 50 mm | m2 | 3.257 |  | 0 | CS ÚRS 2022 02 |  | základní | 0.149 | 0.48529 | 0 | 0 | 0 | 0 | 4 | K | 2 |  |  |  | ROZPOCET | 0 | 0 | 0 | 0 | 0 | 1 | 0 | 4 | -469147124
| VV |  | D.4.1.1 | [14 empty] | VV | 2 | 1 | True | 0 | ROZPOCET
| VV |  | délky dle tabulky kubatur | [14 empty] | VV | 2 | 1 | True | 0 | ROZPOCET
| VV |  | 2,76*1,18 "místní asf |  | 3.257 | [12 empty] | VV | 2 | 2 | True | 1 | ROZPOCET
33 | K | 573111112 | Postřik infiltrační PI z asfaltu silničního s posypem kamenivem, v množství 1,00 kg/m2 | m2 | 3.257 |  | 0 | CS ÚRS 2022 02 |  | základní | 0.004 | 0.013028 | 0 | 0 | 0 | 0 | 4 | K | 2 |  |  |  | ROZPOCET | 0 | 0 | 0 | 0 | 0 | 1 | 0 | 4 | -1303337331
| VV |  | D.4.1.1 | [14 empty] | VV | 2 | 1 | True | 0 | ROZPOCET
| VV |  | délky dle tabulky kubatur | [14 empty] | VV | 2 | 1 | True | 0 | ROZPOCET
| VV |  | 2,76*1,18 "místní asf |  | 3.257 | [12 empty] | VV | 2 | 2 | True | 1 | ROZPOCET
34 | K | 573211109 | Postřik spojovací PS bez posypu kamenivem z asfaltu silničního, v množství 0,50 kg/m2 | m2 | 4.085 |  | 0 | CS ÚRS 2022 02 |  | základní | 0.002 | 0.00817 | 0 | 0 | 0 | 0 | 4 | K | 2 |  |  |  | ROZPOCET | 0 | 0 | 0 | 0 | 0 | 1 | 0 | 4 | -1663024482
| VV |  | D.4.1.1 | [14 empty] | VV | 2 | 1 | True | 0 | ROZPOCET
| VV |  | délky dle tabulky kubatur | [14 empty] | VV | 2 | 1 | True | 0 | ROZPOCET
| VV |  | 2,76*(1,18+0,3) "místní asf |  | 4.085 | [12 empty] | VV | 2 | 2 | True | 1 | ROZPOCET
35 | K | 577144111 | Asfaltový beton vrstva obrusná ACO 11 (ABS) s rozprostřením a se zhutněním z nemodifikovaného asfaltu v pruhu šířky do 3 m tř. I, po zhutnění tl. 50 mm | m2 | 4.085 |  | 0 | CS ÚRS 2022 02 |  | základní | 0.071 | 0.29003 | 0 | 0 | 0 | 0 | 4 | K | 2 |  |  |  | ROZPOCET | 0 | 0 | 0 | 0 | 0 | 1 | 0 | 4 | -202614251
| VV |  | D.4.1.1 | [14 empty] | VV | 2 | 1 | True | 0 | ROZPOCET
| VV |  | délky dle tabulky kubatur | [14 empty] | VV | 2 | 1 | True | 0 | ROZPOCET
| VV |  | 2,76*(1,18+0,3) "místní asf |  | 4.085 | [12 empty] | VV | 2 | 2 | True | 1 | ROZPOCET
| D | 8 | Trubní vedení |  |  |  | 0 |  |  |  |  | 34.7778 |  | 6.8849 |  | 0 | 1 | D | 1 |  |  |  | ROZPOCET | [6 empty] | 0
36 | K | 831392121 | Montáž potrubí z trub kameninových hrdlových s integrovaným těsněním v otevřeném výkopu ve sklonu do 20 % DN 400 | m | 20.38 |  | 0 | CS ÚRS 2022 02 |  | základní | 0.76 | 15.4888 | 0.00011 | 0.0022418 | 0 | 0 | 4 | K | 2 |  |  |  | ROZPOCET | 0 | 0 | 0 | 0 | 0 | 1 | 0 | 4 | 1340287968
| VV |  | 23,18 |  | 23.18 | [12 empty] | VV | 2 | 2 | True | 0 | ROZPOCET
| VV |  | -1*1,0 "odečet šachet |  | -1 | [12 empty] | VV | 2 | 2 | True | 0 | ROZPOCET
| VV |  | -3*0,6 "odečet GA, GZ kusů |  | -1.8 | [12 empty] | VV | 2 | 2 | True | 0 | ROZPOCET
| VV |  | Součet |  | 20.38 | [12 empty] | VV | 2 | 4 | True | 1 | ROZPOCET
37 | M | 59710706 | trouba kameninová glazovaná DN 400 dl 2,50m spojovací systém C Třída 200 | m | 20.686 |  | 0 | CS ÚRS 2022 02 |  | základní | 0 | 0 | 0.152 | 3.1443 | 0 | 0 | 8 | M | 2 |  |  |  | ROZPOCET | 0 | 0 | 0 | 0 | 0 | 1 | 0 | 4 | -1422431592
| VV |  | 20,38*1,015 'Přepočtené koeficientem množství |  | 20.686 | [12 empty] | VV | 2 | 2 | False | 1 | ROZPOCET
38 | K | 837312221 | Montáž kameninových tvarovek na potrubí z trub kameninových v otevřeném výkopu s integrovaným těsněním jednoosých DN 150 | kus | 1 |  | 0 | CS ÚRS 2022 02 |  | základní | 0.539 | 0.539 | 7e-05 | 7e-05 | 0 | 0 | 4 | K | 2 |  |  |  | ROZPOCET | 0 | 0 | 0 | 0 | 0 | 1 | 0 | 4 | -97133254
39 | M | 59711852 | ucpávka kameninová glazovaná DN 150 spojovací systém F | kus | 1 |  | 0 | CS ÚRS 2022 02 |  | základní | 0 | 0 | 0.003 | 0.003 | 0 | 0 | 8 | M | 2 |  |  |  | ROZPOCET | 0 | 0 | 0 | 0 | 0 | 1 | 0 | 4 | 1771914732
| VV |  | 0,985221674876847*1,015 'Přepočtené koeficientem množství |  | 1 | [12 empty] | VV | 2 | 2 | False | 1 | ROZPOCET
40 | K | 837391221 | Montáž kameninových tvarovek na potrubí z trub kameninových v otevřeném výkopu s integrovaným těsněním odbočných DN 400 | kus | 1 |  | 0 | CS ÚRS 2022 02 |  | základní | 1.09 | 1.09 | 0.00017 | 0.00017 | 0 | 0 | 4 | K | 2 |  |  |  | ROZPOCET | 0 | 0 | 0 | 0 | 0 | 1 | 0 | 4 | 820859926
41 | M | 59711790 | odbočka kameninová glazovaná jednoduchá kolmá DN 400/150 dl 1000mm spojovací systém C/F tř.160/- | kus | 1 |  | 0 | CS ÚRS 2022 02 |  | základní | 0 | 0 | 0.145 | 0.145 | 0 | 0 | 8 | M | 2 |  |  |  | ROZPOCET | 0 | 0 | 0 | 0 | 0 | 1 | 0 | 4 | -916986260
42 | K | 837392221 | Montáž kameninových tvarovek na potrubí z trub kameninových v otevřeném výkopu s integrovaným těsněním jednoosých DN 400 | kus | 3 |  | 0 | CS ÚRS 2022 02 |  | základní | 1.169 | 3.507 | 0.0001 | 0.0003 | 0 | 0 | 4 | K | 2 |  |  |  | ROZPOCET | 0 | 0 | 0 | 0 | 0 | 1 | 0 | 4 | -1034266267
| VV |  | 3 |  | 3 | [12 empty] | VV | 2 | 2 | True | 1 | ROZPOCET
43 | M | 59710854 | trouba kameninová glazovaná zkrácená DN 400 dl 60(75)cm třída 160 spojovací systém C | kus | 1 |  | 0 | CS ÚRS 2022 02 |  | základní | 0 | 0 | 0.115 | 0.115 | 0 | 0 | 8 | M | 2 |  |  |  | ROZPOCET | 0 | 0 | 0 | 0 | 0 | 1 | 0 | 4 | 1953485425
44 | M | 59710884 | trouba kameninová glazovaná zkrácená bez hrdla DN 400 dl 60(75)cm třída 160 spojovací systém C | kus | 2 |  | 0 | CS ÚRS 2022 02 |  | základní | 0 | 0 | 0.095 | 0.19 | 0 | 0 | 8 | M | 2 |  |  |  | ROZPOCET | 0 | 0 | 0 | 0 | 0 | 1 | 0 | 4 | 1883193247
45 | K | 871395231 | Kanalizační potrubí z tvrdého PVC v otevřeném výkopu ve sklonu do 20 %, hladkého plnostěnného jednovrstvého, tuhost třídy SN 10 DN 400 | m | 1 |  | 0 | CS ÚRS 2022 02 |  | základní | 0.399 | 0.399 | 0.02684 | 0.02684 | 0 | 0 | 4 | K | 2 |  |  |  | ROZPOCET | 0 | 0 | 0 | 0 | 0 | 1 | 0 | 4 | -329580963
46 | K | 877395211 | Montáž tvarovek na kanalizačním potrubí z trub z plastu z tvrdého PVC nebo z polypropylenu v otevřeném výkopu jednoosých DN 400 | kus | 2 |  | 0 | CS ÚRS 2022 02 |  | základní | 1.594 | 3.188 | 2e-05 | 4e-05 | 0 | 0 | 4 | K | 2 |  |  |  | ROZPOCET | 0 | 0 | 0 | 0 | 0 | 1 | 0 | 4 | -991994685
47 | M | 28611380 | koleno kanalizace PVC KG 400x87° | kus | 1 |  | 0 | CS ÚRS 2022 02 |  | základní | 0 | 0 | 0.01292 | 0.01292 | 0 | 0 | 8 | M | 2 |  |  |  | ROZPOCET | 0 | 0 | 0 | 0 | 0 | 1 | 0 | 4 | 1518258574
48 | M | 28611379 | koleno kanalizace PVC KG 400x45° | kus | 1 |  | 0 | CS ÚRS 2022 02 |  | základní | 0 | 0 | 0.00994 | 0.00994 | 0 | 0 | 8 | M | 2 |  |  |  | ROZPOCET | 0 | 0 | 0 | 0 | 0 | 1 | 0 | 4 | -655375798
49 | K | 892392121 | Tlakové zkoušky vzduchem těsnícími vaky ucpávkovými DN 400 | úsek | 1 |  | 0 | CS ÚRS 2022 02 |  | základní | 1.872 | 1.872 | 0.00025 | 0.00025 | 0 | 0 | 4 | K | 2 |  |  |  | ROZPOCET | 0 | 0 | 0 | 0 | 0 | 1 | 0 | 4 | -621334884
50 | K | 894411311 | Osazení betonových nebo železobetonových dílců pro šachty skruží rovných | kus | 1 |  | 0 | CS ÚRS 2022 02 |  | základní | 1.562 | 1.562 | 0.01019 | 0.01019 | 0 | 0 | 4 | K | 2 |  |  |  | ROZPOCET | 0 | 0 | 0 | 0 | 0 | 1 | 0 | 4 | 1382421903
| VV |  | 1 |  | 1 | [12 empty] | VV | 2 | 2 | True | 1 | ROZPOCET
51 | M | 59224051 | skruž pro kanalizační šachty se zabudovanými stupadly 100x50x12cm | kus | 1 |  | 0 | CS ÚRS 2022 02 |  | základní | 0 | 0 | 0.506 | 0.506 | 0 | 0 | 8 | M | 2 |  |  |  | ROZPOCET | 0 | 0 | 0 | 0 | 0 | 1 | 0 | 4 | -2045906534
52 | K | 894412411 | Osazení betonových nebo železobetonových dílců pro šachty skruží přechodových | kus | 1 |  | 0 | CS ÚRS 2022 02 |  | základní | 1.664 | 1.664 | 0.01248 | 0.01248 | 0 | 0 | 4 | K | 2 |  |  |  | ROZPOCET | 0 | 0 | 0 | 0 | 0 | 1 | 0 | 4 | 1048001025
53 | M | 59224168 | skruž betonová přechodová 62,5/100x60x12cm, stupadla poplastovaná kapsová | kus | 1 |  | 0 | CS ÚRS 2022 02 |  | základní | 0 | 0 | 0.548 | 0.548 | 0 | 0 | 8 | M | 2 |  |  |  | ROZPOCET | 0 | 0 | 0 | 0 | 0 | 1 | 0 | 4 | 20718735
54 | K | 894414111 | Osazení betonových nebo železobetonových dílců pro šachty skruží základových (dno) | kus | 1 |  | 0 | CS ÚRS 2022 02 |  | základní | 2.08 | 2.08 | 0.02854 | 0.02854 | 0 | 0 | 4 | K | 2 |  |  |  | ROZPOCET | 0 | 0 | 0 | 0 | 0 | 1 | 0 | 4 | 1166055092
55 | M | 59224337 | dno betonové šachty kanalizační přímé 100x60x40cm | kus | 1 |  | 0 | CS ÚRS 2022 02 |  | základní | 0 | 0 | 1.6 | 1.6 | 0 | 0 | 8 | M | 2 |  |  |  | ROZPOCET | 0 | 0 | 0 | 0 | 0 | 1 | 0 | 4 | -1712964358
56 | M | 59224348 | těsnění elastomerové pro spojení šachetních dílů DN 1000 | kus | 2 |  | 0 | CS ÚRS 2022 02 |  | základní | 0 | 0 | 0.002 | 0.004 | 0 | 0 | 8 | M | 2 |  |  |  | ROZPOCET | 0 | 0 | 0 | 0 | 0 | 1 | 0 | 4 | -538859699
57 | K | 899104112-R | Osazení samonivelačních poklopů litinových a ocelových včetně rámů pro třídu zatížení D400, E600 včetně zálivky, adaptéru dle výrobce | kus | 1 |  | 0 |  |  | základní | 1.694 | 1.694 | 0.21734 | 0.21734 | 0 | 0 | 4 | K | 2 |  |  |  | ROZPOCET | 0 | 0 | 0 | 0 | 0 | 1 | 0 | 4 | 506820196
| VV |  | 1 |  | 1 | [12 empty] | VV | 2 | 2 | True | 1 | ROZPOCET
58 | M | 5524103102r2 | Kanalizační poklop litinový, rám samonivelační, D 400 bez odvětrání | kus | 1 |  | 0 |  |  | základní | 0 | 0 | 0.081 | 0.081 | 0 | 0 | 8 | M | 2 |  |  |  | ROZPOCET | 0 | 0 | 0 | 0 | 0 | 1 | 0 | 4 | 1143071238
59 | M | 5524143001 | adaptér na samonivelační poklopy | kus | 1 |  | 0 |  |  | základní | 0 | 0 | 0.01 | 0.01 | 0 | 0 | 8 | M | 2 |  |  |  | ROZPOCET | 0 | 0 | 0 | 0 | 0 | 1 | 0 | 4 | 19040236
60 | K | 899104112-R.1 | Provizorní poklop | kpl | 1 |  | 0 |  |  | základní | 1.694 | 1.694 | 0.21734 | 0.21734 | 0 | 0 | 4 | K | 2 |  |  |  | ROZPOCET | 0 | 0 | 0 | 0 | 0 | 1 | 0 | 4 | 1303599025
| VV |  | dle TZ | [14 empty] | VV | 2 | 1 | True | 0 | ROZPOCET
| VV |  | montáž a demontáž | [14 empty] | VV | 2 | 1 | True | 0 | ROZPOCET
| VV |  | včetně materiálu | [14 empty] | VV | 2 | 1 | True | 0 | ROZPOCET
| VV |  | dvojnásobná obratovost | [14 empty] | VV | 2 | 1 | True | 0 | ROZPOCET
| VV |  | - poklop DN 600 D400 | [14 empty] | VV | 2 | 1 | True | 0 | ROZPOCET
| VV |  | - prstýnek 40 mm | [14 empty] | VV | 2 | 1 | True | 0 | ROZPOCET
| VV |  | - prstýnek 60 mm | [14 empty] | VV | 2 | 1 | True | 0 | ROZPOCET
| VV |  | 1 |  | 1 | [12 empty] | VV | 2 | 2 | True | 1 | ROZPOCET
| D | 9 | Ostatní konstrukce a práce, bourání |  |  |  | 0 |  |  |  |  | 4.34 |  | 0.036501 |  | 0.078 | 1 | D | 1 |  |  |  | ROZPOCET | [6 empty] | 0
61 | K | 919112233 | Řezání dilatačních spár v živičném krytu vytvoření komůrky pro těsnící zálivku šířky 20 mm, hloubky 40 mm | m | 3.86 |  | 0 | CS ÚRS 2022 02 |  | základní | 0.24 | 0.9264 | 1e-05 | 3.86e-05 | 0 | 0 | 4 | K | 2 |  |  |  | ROZPOCET | 0 | 0 | 0 | 0 | 0 | 1 | 0 | 4 | 836974104
| VV |  | 2,76+1,1 |  | 3.86 | [12 empty] | VV | 2 | 2 | True | 1 | ROZPOCET
62 | K | 919122132 | Utěsnění dilatačních spár zálivkou za tepla v cementobetonovém nebo živičném krytu včetně adhezního nátěru s těsnicím profilem pod zálivkou, pro komůrky šířky 20 mm, hloubky 40 mm | m | 3.86 |  | 0 | CS ÚRS 2022 02 |  | základní | 0.104 | 0.40144 | 0.00034 | 0.0013124 | 0 | 0 | 4 | K | 2 |  |  |  | ROZPOCET | 0 | 0 | 0 | 0 | 0 | 1 | 0 | 4 | -1961048388
| VV |  | 2,76+1,1 |  | 3.86 | [12 empty] | VV | 2 | 2 | True | 1 | ROZPOCET
63 | K | 919731122 | Zarovnání styčné plochy podkladu nebo krytu podél vybourané části komunikace nebo zpevněné plochy živičné tl. přes 50 do 100 mm | m | 3.86 |  | 0 |  |  | základní | 0.093 | 0.35898 | 0 | 0 | 0 | 0 | 4 | K | 2 |  |  |  | ROZPOCET | 0 | 0 | 0 | 0 | 0 | 1 | 0 | 4 | -1963625395
| VV |  | 2,76+1,1 |  | 3.86 | [12 empty] | VV | 2 | 2 | True | 1 | ROZPOCET
64 | K | 919735112 | Řezání stávajícího živičného krytu nebo podkladu hloubky přes 50 do 100 mm | m | 3.86 |  | 0 | CS ÚRS 2022 02 |  | základní | 0.196 | 0.75656 | 0 | 0 | 0 | 0 | 4 | K | 2 |  |  |  | ROZPOCET | 0 | 0 | 0 | 0 | 0 | 1 | 0 | 4 | -959979412
| VV |  | 2,76+1,1 |  | 3.86 | [12 empty] | VV | 2 | 2 | True | 1 | ROZPOCET
65 | K | 936311111 | Zabetonování potrubí uloženého ve vynechaných otvorech ve dně nebo ve stěnách nádrží, z betonu se zvýšenými nároky na prostředí o ploše otvoru do 0,25 m2 | m3 | 0.013 |  | 0 | CS ÚRS 2022 02 |  | základní | 42.051 | 0.54666 | 2.6277 | 0.03416 | 0 | 0 | 4 | K | 2 |  |  |  | ROZPOCET | 0 | 0 | 0 | 0 | 0 | 1 | 0 | 4 | 1232891477
| VV |  | dotěsnění provizorního napojení do šachty š5 | [14 empty] | VV | 2 | 1 | True | 0 | ROZPOCET
| VV |  | (PI*0,15*(0,275*0,275-0,22*0,22)) |  | 0.013 | [12 empty] | VV | 2 | 2 | True | 1 | ROZPOCET
66 | K | 977151134 | Jádrové vrty diamantovými korunkami do stavebních materiálů (železobetonu, betonu, cihel, obkladů, dlažeb, kamene) průměru přes 500 do 550 mm | m | 0.15 |  | 0 | CS ÚRS 2022 02 |  | základní | 9 | 1.35 | 0.0066 | 0.00099 | 0.52 | 0.078 | 4 | K | 2 |  |  |  | ROZPOCET | 0 | 0 | 0 | 0 | 0 | 1 | 0 | 4 | 1786771390
| D | 997 | Přesun sutě |  |  |  | 0 |  |  |  |  | 1.0586 |  | 0 |  | 0 | 1 | D | 1 |  |  |  | ROZPOCET | [6 empty] | 0
67 | K | 997221551.R3 | Vodorovná doprava suti bez naložení, ale se složením a s hrubým urovnáním ze sypkých materiálů, na skládku zhotovitele | t | 35.287 |  | 0 |  |  | základní | 0.03 | 1.0586 | 0 | 0 | 0 | 0 | 4 | K | 2 |  |  |  | ROZPOCET | 0 | 0 | 0 | 0 | 0 | 1 | 0 | 4 | -600987219
68 | K | SKL02 | Poplatek skládkovné nebo recyklaci, beton lehce vyztužený, kusovost do 1600 cm2 skup.170101 | t | 22.822 |  | 0 |  |  | základní | 0 | 0 | 0 | 0 | 0 | 0 | 4 | K | 2 |  |  |  | ROZPOCET | 0 | 0 | 0 | 0 | 0 | 1 | 0 | 4 | 1100790157
69 | K | SKL03 | Poplatek za reciklaci asfaltu, kusovost do 1600cm2 skupina 17 03 02. Položka je určena pro suť o velikosti kusu do 30x30 cm nebo frézovaný asfalt (technologický materiál určený k recyklaci). | t | 14.816 |  | 0 |  |  | základní | 0 | 0 | 0 | 0 | 0 | 0 | 4 | K | 2 |  |  |  | ROZPOCET | 0 | 0 | 0 | 0 | 0 | 1 | 0 | 4 | 2110224216
| VV |  | 0,319+0,47+6,159+5,654+2,214 |  | 14.816 | [12 empty] | VV | 2 | 2 | True | 1 | ROZPOCET
70 | K | SKL04 | Poplatek za skládku stavební suti štěrky z komunikací, skupina odpadu 01 04 08 | t | 12.573 |  | 0 |  |  | základní | 0 | 0 | 0 | 0 | 0 | 0 | 4 | K | 2 |  |  |  | ROZPOCET | 0 | 0 | 0 | 0 | 0 | 1 | 0 | 4 | 1697597094
| VV |  | 0,554+12,019 |  | 12.573 | [12 empty] | VV | 2 | 2 | True | 1 | ROZPOCET
| D | 998 | Přesun hmot |  |  |  | 0 |  |  |  |  | 67.1057 |  | 0 |  | 0 | 1 | D | 1 |  |  |  | ROZPOCET | [6 empty] | 0
71 | K | 998275101 | Přesun hmot pro trubní vedení hloubené z trub kameninových pro kanalizace v otevřeném výkopu dopravní vzdálenost do 15 m | t | 88.181 |  | 0 | CS ÚRS 2022 02 |  | základní | 0.761 | 67.1057 | 0 | 0 | 0 | 0 | 4 | K | 2 |  |  |  | ROZPOCET | 0 | 0 | 0 | 0 | 0 | 1 | 0 | 4 | -1549132787

## 03 - Přípojky_02
{e322c6e9-4686-4e29-bd84-1c5f90da17b1}
2
| KRYCÍ LIST SOUPISU PRACÍ | [7 empty] | v --- níže se nacházejí doplnkové a pomocné údaje k sestavám --- v | [8 empty] | False
Stavba:
Semily - obnova inženýrských sítí v lokalitě Na Mýtě a shybek pod Jizerou
Objekt:
01 - Etapa 1
Soupis:
SO 09 - Dešťová kanalizace v ulicích Na Mýtě a Ke Stadionu
Úroveň 3:
03 - Přípojky
| KSO: |  |  |  |  | CC-CZ:
| Místo: |  | Semily |  |  | Datum: | 27. 10. 2022
| Zadavatel: |  |  |  |  | IČ:
|  | VHS Turnov, Antonína Dvořáka 287, 511 01 Turnov |  |  |  | DIČ:
| Zhotovitel: |  |  |  |  | IČ:
|  | Dle výběrového řízení |  |  |  | DIČ:
| Projektant: |  |  |  |  | IČ: | 26003236
|  | ŠINDLAR s.r.o. |  |  |  | DIČ: | CZ 260 03 236
| Zpracovatel: |  |  |  |  | IČ:
|  | Roman Bárta |  |  |  | DIČ:
Poznámka:
| Cena bez DPH | [5 empty] | 0
|  |  | Základ daně |  |  | Sazba daně | Výše daně
| DPH | základní | 0 |  |  | 21% | 0
|  | snížená | 0 |  |  | 15% | 0
|  | zákl. přenesená | 0 |  |  | 21% | 0
|  | sníž. přenesená | 0 |  |  | 15% | 0
|  | nulová | 0 |  |  | 0% | 0
| Cena s DPH |  |  | v | CZK |  | 0
| Projektant |  |  | Zpracovatel
| Datum a podpis: |  | Razítko | Datum a podpis: |  |  | Razítko
| Objednavatel |  |  | Zhotovitel
| Datum a podpis: |  | Razítko | Datum a podpis: |  |  | Razítko
REKAPITULACE ČLENĚNÍ SOUPISU PRACÍ
Stavba:
Semily - obnova inženýrských sítí v lokalitě Na Mýtě a shybek pod Jizerou
Objekt:
01 - Etapa 1
Soupis:
SO 09 - Dešťová kanalizace v ulicích Na Mýtě a Ke Stadionu
Úroveň 3:
03 - Přípojky
Místo: |  |  | Semily |  |  | Datum: | 27. 10. 2022
Zadavatel: |  |  | VHS Turnov, Antonína Dvořáka 287, 511 01 Turnov |  |  | Projektant: | ŠINDLAR s.r.o.
Zhotovitel: |  |  | Dle výběrového řízení |  |  | Zpracovatel: | Roman Bárta
Kód dílu - Popis | [6 empty] | Cena celkem [CZK]
Náklady ze soupisu prací | [6 empty] | 0 | [11 empty] | -1
| HSV - Práce a dodávky HSV | [5 empty] | 0
| 1 - Zemní práce | [5 empty] | 0
| 4 - Vodorovné konstrukce | [5 empty] | 0
| 5 - Komunikace pozemní | [5 empty] | 0
| 8 - Trubní vedení | [5 empty] | 0
| 9 - Ostatní konstrukce a práce, bourání | [5 empty] | 0
| 997 - Přesun sutě | [5 empty] | 0
| 998 - Přesun hmot | [5 empty] | 0
SOUPIS PRACÍ
Stavba:
Semily - obnova inženýrských sítí v lokalitě Na Mýtě a shybek pod Jizerou
Objekt:
01 - Etapa 1
Soupis:
SO 09 - Dešťová kanalizace v ulicích Na Mýtě a Ke Stadionu
Úroveň 3:
03 - Přípojky
Místo: |  |  | Semily |  |  | Datum: | 27. 10. 2022
Zadavatel: |  |  | VHS Turnov, Antonína Dvořáka 287, 511 01 Turnov |  |  | Projektant: | ŠINDLAR s.r.o.
Zhotovitel: |  |  | Dle výběrového řízení |  |  | Zpracovatel: | Roman Bárta
PČ | Typ | Kód | Popis | MJ | Množství | J.cena [CZK] | Cena celkem [CZK] | Cenová soustava |  | DPH | J. Nh [h] | Nh celkem [h] | J. hmotnost [t] | Hmotnost celkem [t] | J. suť [t] | Suť Celkem [t]
Náklady soupisu celkem | [6 empty] | 0 |  |  |  |  | 979.1132 |  | 416.751 |  | 162.3862 |  | D | -1 | [10 empty] | 0
| D | HSV | Práce a dodávky HSV |  |  |  | 0 |  |  |  |  | 979.1132 |  | 416.751 |  | 162.3862 | 1 | D | 0 |  |  |  | ROZPOCET | [6 empty] | 0
| D | 1 | Zemní práce |  |  |  | 0 |  |  |  |  | 503.098 |  | 407.1496 |  | 162.3862 | 1 | D | 1 |  |  |  | ROZPOCET | [6 empty] | 0
1 | K | 113106111 | Rozebrání dlažeb komunikací pro pěší s přemístěním hmot na skládku na vzdálenost do 3 m nebo s naložením na dopravní prostředek s ložem z kameniva nebo živice a s jakoukoliv výplní spár ručně z mozaiky | m2 | 14.619 |  | 0 | CS ÚRS 2022 02 |  | základní | 0.299 | 4.3711 | 0 | 0 | 0.281 | 4.1079 | 4 | K | 2 |  |  |  | ROZPOCET | 0 | 0 | 0 | 0 | 0 | 1 | 0 | 4 | 508128974
| VV |  | 13,29*1,1 |  | 14.619 | [12 empty] | VV | 2 | 2 | True | 1 | ROZPOCET
2 | K | 113106151 | Rozebrání dlažeb vozovek a ploch s přemístěním hmot na skládku na vzdálenost do 3 m nebo s naložením na dopravní prostředek, s jakoukoliv výplní spár ručně z velkých kostek s ložem z kameniva | m2 | 42.218 |  | 0 | CS ÚRS 2022 02 |  | základní | 0.365 | 15.4096 | 0 | 0 | 0.417 | 17.6049 | 4 | K | 2 |  |  |  | ROZPOCET | 0 | 0 | 0 | 0 | 0 | 1 | 0 | 4 | 516133481
| VV |  | 38,38*1,1 |  | 42.218 | [12 empty] | VV | 2 | 2 | True | 1 | ROZPOCET
3 | K | 113107221 | Odstranění podkladů nebo krytů strojně plochy jednotlivě přes 200 m2 s přemístěním hmot na skládku na vzdálenost do 20 m nebo s naložením na dopravní prostředek z kameniva hrubého drceného, o tl. vrstvy do 100 mm | m2 | 41.14 |  | 0 | CS ÚRS 2022 02 |  | základní | 0.05 | 2.057 | 0 | 0 | 0.17 | 6.9938 | 4 | K | 2 |  |  |  | ROZPOCET | 0 | 0 | 0 | 0 | 0 | 1 | 0 | 4 | 1418975923
| VV |  | provizorní povrch | [14 empty] | VV | 2 | 1 | True | 0 | ROZPOCET
| VV |  | 37,4*1,1 "místní asf |  | 41.14 | [12 empty] | VV | 2 | 2 | True | 1 | ROZPOCET
4 | K | 113107223 | Odstranění podkladů nebo krytů strojně plochy jednotlivě přes 200 m2 s přemístěním hmot na skládku na vzdálenost do 20 m nebo s naložením na dopravní prostředek z kameniva hrubého drceného, o tl. vrstvy přes 200 do 300 mm | m2 | 157.531 |  | 0 | CS ÚRS 2022 02 |  | základní | 0.119 | 18.7462 | 0 | 0 | 0.44 | 69.3136 | 4 | K | 2 |  |  |  | ROZPOCET | 0 | 0 | 0 | 0 | 0 | 1 | 0 | 4 | -1124676281
| P |  | Poznámka k položce: hmotnost sutě 0,44 t/m2 | [14 empty] | P | 2
| VV |  | D.4.1.1 | [14 empty] | VV | 2 | 1 | True | 0 | ROZPOCET
| VV |  | délky dle tabulky kubatur | [14 empty] | VV | 2 | 1 | True | 0 | ROZPOCET
| VV |  | 54,14*1,1 "kom. II tř |  | 59.554 | [12 empty] | VV | 2 | 2 | True | 0 | ROZPOCET
| VV |  | 37,4*1,1 "místní asf |  | 41.14 | [12 empty] | VV | 2 | 2 | True | 0 | ROZPOCET
| VV |  | (13,29+38,38)*1,1 "dlažba |  | 56.837 | [12 empty] | VV | 2 | 2 | True | 0 | ROZPOCET
| VV |  | Součet |  | 157.531 | [12 empty] | VV | 2 | 4 | True | 1 | ROZPOCET
5 | K | 113107231 | Odstranění podkladů nebo krytů strojně plochy jednotlivě přes 200 m2 s přemístěním hmot na skládku na vzdálenost do 20 m nebo s naložením na dopravní prostředek z betonu prostého, o tl. vrstvy přes 100 do 150 mm | m2 | 59.554 |  | 0 | CS ÚRS 2022 02 |  | základní | 0.194 | 11.5535 | 0 | 0 | 0.325 | 19.3551 | 4 | K | 2 |  |  |  | ROZPOCET | 0 | 0 | 0 | 0 | 0 | 1 | 0 | 4 | -732054469
| VV |  | D.4.1.1 | [14 empty] | VV | 2 | 1 | True | 0 | ROZPOCET
| VV |  | délky dle tabulky kubatur | [14 empty] | VV | 2 | 1 | True | 0 | ROZPOCET
| VV |  | 54,14*1,1 "kom. II tř |  | 59.554 | [12 empty] | VV | 2 | 2 | True | 1 | ROZPOCET
6 | K | 113107341 | Odstranění podkladů nebo krytů strojně plochy jednotlivě do 50 m2 s přemístěním hmot na skládku na vzdálenost do 3 m nebo s naložením na dopravní prostředek živičných, o tl. vrstvy do 50 mm | m2 | 63.58 |  | 0 | CS ÚRS 2022 02 |  | základní | 0.094 | 5.9765 | 0 | 0 | 0.098 | 6.2308 | 4 | K | 2 |  |  |  | ROZPOCET | 0 | 0 | 0 | 0 | 0 | 1 | 0 | 4 | -1550918571
| VV |  | D.4.1.1 | [14 empty] | VV | 2 | 1 | True | 0 | ROZPOCET
| VV |  | délky dle tabulky kubatur | [14 empty] | VV | 2 | 1 | True | 0 | ROZPOCET
| VV |  | 37,4*(1,1+0,3+0,3) "místní asf |  | 63.58 | [12 empty] | VV | 2 | 2 | True | 1 | ROZPOCET
7 | K | 113154124-R | Frézování živičného podkladu nebo krytu s naložením na dopravní prostředek plochy do 500 m2 bez překážek v trase pruhu šířky přes 0,5 m do 1 m, tloušťky vrstvy 70 mm | m2 | 59.554 |  | 0 |  |  | základní | 0.034 | 2.0248 | 9e-05 | 0.0053599 | 0.256 | 15.2458 | 4 | K | 2 |  |  |  | ROZPOCET | 0 | 0 | 0 | 0 | 0 | 1 | 0 | 4 | 669024517
| P |  | Poznámka k položce: hmotnost sutě 0,256 t/m2 | [14 empty] | P | 2
| VV |  | D.4.1.1 | [14 empty] | VV | 2 | 1 | True | 0 | ROZPOCET
| VV |  | délky dle tabulky kubatur | [14 empty] | VV | 2 | 1 | True | 0 | ROZPOCET
| VV |  | 54,14*1,1 "kom. II tř |  | 59.554 | [12 empty] | VV | 2 | 2 | True | 1 | ROZPOCET
8 | K | 113154124-R6 | Frézování živičného podkladu nebo krytu s naložením na dopravní prostředek plochy do 500 m2 bez překážek v trase pruhu šířky přes 0,5 m do 1 m, tloušťky vrstvy 60 mm | m2 | 59.554 |  | 0 |  |  | základní | 0.034 | 2.0248 | 9e-05 | 0.0053599 | 0.235 | 13.9952 | 4 | K | 2 |  |  |  | ROZPOCET | 0 | 0 | 0 | 0 | 0 | 1 | 0 | 4 | 529456491
| P |  | Poznámka k položce: hmotnost sutě 0,235 t/m2 | [14 empty] | P | 2
| VV |  | D.4.1.1 | [14 empty] | VV | 2 | 1 | True | 0 | ROZPOCET
| VV |  | délky dle tabulky kubatur | [14 empty] | VV | 2 | 1 | True | 0 | ROZPOCET
| VV |  | 54,14*1,1 "kom. II tř |  | 59.554 | [12 empty] | VV | 2 | 2 | True | 1 | ROZPOCET
9 | K | 113154222 | Frézování živičného podkladu nebo krytu s naložením na dopravní prostředek plochy přes 500 do 1 000 m2 bez překážek v trase pruhu šířky do 1 m, tloušťky vrstvy 40 mm | m2 | 59.554 |  | 0 | CS ÚRS 2022 02 |  | základní | 0.016 | 0.95286 | 4e-05 | 0.0023822 | 0.092 | 5.479 | 4 | K | 2 |  |  |  | ROZPOCET | 0 | 0 | 0 | 0 | 0 | 1 | 0 | 4 | 1302478580
| P |  | Poznámka k položce: hmotnost sutě 0,103 t/m2 | [14 empty] | P | 2
| VV |  | D.4.1.1 | [14 empty] | VV | 2 | 1 | True | 0 | ROZPOCET
| VV |  | délky dle tabulky kubatur | [14 empty] | VV | 2 | 1 | True | 0 | ROZPOCET
| VV |  | 54,14*1,1 "kom. II tř |  | 59.554 | [12 empty] | VV | 2 | 2 | True | 1 | ROZPOCET
10 | K | 113201112 | Vytrhání obrub s vybouráním lože, s přemístěním hmot na skládku na vzdálenost do 3 m nebo s naložením na dopravní prostředek silničních ležatých | m | 14 |  | 0 | CS ÚRS 2022 02 |  | základní | 0.272 | 3.808 | 0 | 0 | 0.29 | 4.06 | 4 | K | 2 |  |  |  | ROZPOCET | 0 | 0 | 0 | 0 | 0 | 1 | 0 | 4 | -909492238
| VV |  | 7*2,0 |  | 14 | [12 empty] | VV | 2 | 2 | True | 1 | ROZPOCET
11 | K | 119001421 | Dočasné zajištění podzemního potrubí nebo vedení ve výkopišti ve stavu i poloze, ve kterých byla na začátku zemních prací a to s podepřením, vzepřením nebo vyvěšením, případně s ochranným bedněním, se zřízením a odstraněním zajišťovací konstrukce, s opotř | m | 14.3 |  | 0 | CS ÚRS 2022 02 |  | základní | 0.547 | 7.8221 | 0.0369 | 0.52767 | 0 | 0 | 4 | K | 2 |  |  |  | ROZPOCET | 0 | 0 | 0 | 0 | 0 | 1 | 0 | 4 | 1603231738
| VV |  | 13*1,1 |  | 14.3 | [12 empty] | VV | 2 | 2 | True | 1 | ROZPOCET
12 | K | 121151103 | Sejmutí ornice strojně při souvislé ploše do 100 m2, tl. vrstvy do 200 mm | m2 | 3.52 |  | 0 | CS ÚRS 2022 02 |  | základní | 0.076 | 0.26752 | 0 | 0 | 0 | 0 | 4 | K | 2 |  |  |  | ROZPOCET | 0 | 0 | 0 | 0 | 0 | 1 | 0 | 4 | 701069987
| VV |  | D.4.1.1 | [14 empty] | VV | 2 | 1 | True | 0 | ROZPOCET
| VV |  | délky dle tabulky kubatur | [14 empty] | VV | 2 | 1 | True | 0 | ROZPOCET
| VV |  | 3,2*1,1 |  | 3.52 | [12 empty] | VV | 2 | 2 | True | 1 | ROZPOCET
13 | K | 130001101 | Příplatek k cenám hloubených vykopávek za ztížení vykopávky v blízkosti podzemního vedení nebo výbušnin pro jakoukoliv třídu horniny | m3 | 28.6 |  | 0 | CS ÚRS 2022 02 |  | základní | 1.763 | 50.4218 | 0 | 0 | 0 | 0 | 4 | K | 2 |  |  |  | ROZPOCET | 0 | 0 | 0 | 0 | 0 | 1 | 0 | 4 | 768559623
| VV |  | (13)*2*0,5*1,1*2,0 |  | 28.6 | [12 empty] | VV | 2 | 2 | True | 0 | ROZPOCET
| VV |  | Součet |  | 28.6 | [12 empty] | VV | 2 | 4 | True | 1 | ROZPOCET
14 | K | 132254205 | Hloubení zapažených rýh šířky přes 800 do 2 000 mm strojně s urovnáním dna do předepsaného profilu a spádu v hornině třídy těžitelnosti I skupiny 3 přes 500 do 1 000 m3 | m3 | 125.553 |  | 0 | CS ÚRS 2022 02 |  | základní | 0.538 | 67.5475 | 0 | 0 | 0 | 0 | 4 | K | 2 |  |  |  | ROZPOCET | 0 | 0 | 0 | 0 | 0 | 1 | 0 | 4 | 340695008
| VV |  | D.4.1.1 | [14 empty] | VV | 2 | 1 | True | 0 | ROZPOCET
| VV |  | dle tabulky kubatur | [14 empty] | VV | 2 | 1 | True | 0 | ROZPOCET
| VV |  | 50% výkopu | [14 empty] | VV | 2 | 1 | True | 0 | ROZPOCET
| VV |  | 233,24*0,5 |  | 116.62 | [12 empty] | VV | 2 | 2 | True | 0 | ROZPOCET
| VV |  | 54,14*1,1*0,3*0,5 |  | 8.933 | [12 empty] | VV | 2 | 2 | True | 0 | ROZPOCET
| VV |  | Součet |  | 125.553 | [12 empty] | VV | 2 | 4 | True | 1 | ROZPOCET
15 | K | 132354205 | Hloubení zapažených rýh šířky přes 800 do 2 000 mm strojně s urovnáním dna do předepsaného profilu a spádu v hornině třídy těžitelnosti II skupiny 4 přes 500 do 1 000 m3 | m3 | 125.553 |  | 0 | CS ÚRS 2022 02 |  | základní | 0.716 | 89.8959 | 0 | 0 | 0 | 0 | 4 | K | 2 |  |  |  | ROZPOCET | 0 | 0 | 0 | 0 | 0 | 1 | 0 | 4 | 712332611
| VV |  | D.4.1.1 | [14 empty] | VV | 2 | 1 | True | 0 | ROZPOCET
| VV |  | dle tabulky kubatur | [14 empty] | VV | 2 | 1 | True | 0 | ROZPOCET
| VV |  | 50% výkopu | [14 empty] | VV | 2 | 1 | True | 0 | ROZPOCET
| VV |  | 233,24*0,5 |  | 116.62 | [12 empty] | VV | 2 | 2 | True | 0 | ROZPOCET
| VV |  | 54,14*1,1*0,3*0,5 |  | 8.933 | [12 empty] | VV | 2 | 2 | True | 0 | ROZPOCET
| VV |  | Součet |  | 125.553 | [12 empty] | VV | 2 | 4 | True | 1 | ROZPOCET
16 | K | 151811131 | Zřízení pažicích boxů pro pažení a rozepření stěn rýh podzemního vedení hloubka výkopu do 4 m, šířka do 1,2 m | m2 | 585.64 |  | 0 | CS ÚRS 2022 02 |  | základní | 0.088 | 51.5363 | 0.00058 | 0.33967 | 0 | 0 | 4 | K | 2 |  |  |  | ROZPOCET | 0 | 0 | 0 | 0 | 0 | 1 | 0 | 4 | -1318308348
| VV |  | D.4.1.1 | [14 empty] | VV | 2 | 1 | True | 0 | ROZPOCET
| VV |  | dle tabulky kubatur | [14 empty] | VV | 2 | 1 | True | 0 | ROZPOCET
| VV |  | 585,64 |  | 585.64 | [12 empty] | VV | 2 | 2 | True | 1 | ROZPOCET
17 | K | 151811231 | Odstranění pažicích boxů pro pažení a rozepření stěn rýh podzemního vedení hloubka výkopu do 4 m, šířka do 1,2 m | m2 | 585.64 |  | 0 | CS ÚRS 2022 02 |  | základní | 0.085 | 49.7794 | 0 | 0 | 0 | 0 | 4 | K | 2 |  |  |  | ROZPOCET | 0 | 0 | 0 | 0 | 0 | 1 | 0 | 4 | -667773906
18 | K | 162751117.R1 | Vodorovné přemístění výkopku nebo sypaniny po suchu na obvyklém dopravním prostředku, bez naložení výkopku, avšak se složením bez rozhrnutí z horniny třídy těžitelnosti I skupiny 1 až 3 na skládku zhotovitele | m3 | 121.223 |  | 0 |  |  | základní | 0.087 | 10.5464 | 0 | 0 | 0 | 0 | 4 | K | 2 |  |  |  | ROZPOCET | 0 | 0 | 0 | 0 | 0 | 1 | 0 | 4 | 1564052814
| VV |  | přebytečná zemina | [14 empty] | VV | 2 | 1 | True | 0 | ROZPOCET
| VV |  | 125,553 |  | 125.553 | [12 empty] | VV | 2 | 2 | True | 0 | ROZPOCET
| VV |  | -4,33 |  | -4.33 | [12 empty] | VV | 2 | 2 | True | 0 | ROZPOCET
| VV |  | Součet |  | 121.223 | [12 empty] | VV | 2 | 4 | True | 1 | ROZPOCET
19 | K | 162751137.R2 | Vodorovné přemístění výkopku nebo sypaniny po suchu na obvyklém dopravním prostředku, bez naložení výkopku, avšak se složením bez rozhrnutí z horniny třídy těžitelnosti II skupiny 4 a 5 na skládku zhotovitele | m3 | 125.553 |  | 0 |  |  | základní | 0.099 | 12.4297 | 0 | 0 | 0 | 0 | 4 | K | 2 |  |  |  | ROZPOCET | 0 | 0 | 0 | 0 | 0 | 1 | 0 | 4 | 2040508442
| VV |  | přebytečná zemina | [14 empty] | VV | 2 | 1 | True | 0 | ROZPOCET
| VV |  | 125,553 |  | 125.553 | [12 empty] | VV | 2 | 2 | True | 1 | ROZPOCET
20 | K | SKL01 | Poplatek za skládku horniny 1- 7 č. dle katal. odpadů 17 05 04 | m3 | 242.446 |  | 0 |  |  | základní | 0 | 0 | 0 | 0 | 0 | 0 | 4 | K | 2 |  |  |  | ROZPOCET | 0 | 0 | 0 | 0 | 0 | 1 | 0 | 4 | -852861484
| VV |  | 121.223 |  | 121.223 | [12 empty] | VV | 2 | 2 | True | 0 | ROZPOCET
| VV |  | 125.553 |  | 121.223 | [12 empty] | VV | 2 | 2 | True | 0 | ROZPOCET
| VV |  | Součet |  | 242.446 | [12 empty] | VV | 2 | 4 | True | 1 | ROZPOCET
21 | K | 174101101 | Zásyp sypaninou z jakékoliv horniny strojně s uložením výkopku ve vrstvách se zhutněním jam, šachet, rýh nebo kolem objektů v těchto vykopávkách | m3 | 192.061 |  | 0 | CS ÚRS 2022 02 |  | základní | 0.328 | 62.996 | 0 | 0 | 0 | 0 | 4 | K | 2 |  |  |  | ROZPOCET | 0 | 0 | 0 | 0 | 0 | 1 | 0 | 4 | 1131396321
| VV |  | D.4.1.1 | [14 empty] | VV | 2 | 1 | True | 0 | ROZPOCET
| VV |  | dle tabulky kubatur | [14 empty] | VV | 2 | 1 | True | 0 | ROZPOCET
| VV |  | 137,11 "náhrada výkopku |  | 137.11 | [12 empty] | VV | 2 | 2 | True | 0 | ROZPOCET
| VV |  | 4,33 "zemina z výkopu |  | 4.33 | [12 empty] | VV | 2 | 2 | True | 0 | ROZPOCET
| VV |  | provizorní povrch - kompletní materiál provizorního povrchu je započtený v rozpočtu rekonstrukce komunikace | [14 empty] | VV | 2 | 1 | True | 0 | ROZPOCET
| VV |  | 54,14*1,1*0,85 |  | 50.621 | [12 empty] | VV | 2 | 2 | True | 0 | ROZPOCET
| VV |  | Součet |  | 192.061 | [12 empty] | VV | 2 | 4 | True | 1 | ROZPOCET
22 | M | 58344197 | štěrkodrť frakce 0/63 | t | 272.384 |  | 0 |  |  | základní | 0 | 0 | 1 | 272.384 | 0 | 0 | 8 | M | 2 |  |  |  | ROZPOCET | 0 | 0 | 0 | 0 | 0 | 1 | 0 | 4 | 358333992
| VV |  | těžené kamenivo dle ČSN 736126-1 ŠD fr. 0/63 | [14 empty] | VV | 2 | 1 | True | 0 | ROZPOCET
| VV |  | 137,11*1,85 |  | 253.654 | [12 empty] | VV | 2 | 2 | True | 0 | ROZPOCET
| VV |  | 50,621*0,2*1,85 " započítání znehodnocení materiálu |  | 18.73 | [12 empty] | VV | 2 | 2 | True | 0 | ROZPOCET
| VV |  | Součet |  | 272.384 | [12 empty] | VV | 2 | 4 | True | 1 | ROZPOCET
23 | K | 175151101 | Obsypání potrubí strojně sypaninou z vhodných třídy těžitelnosti I a II, skupiny 1 až 4 nebo materiálem připraveným podél výkopu ve vzdálenosti do 3 m od jeho kraje, pro jakoukoliv hloubku výkopu a míru zhutnění bez prohození sypaniny | m3 | 72.37 |  | 0 | CS ÚRS 2022 02 |  | základní | 0.435 | 31.481 | 0 | 0 | 0 | 0 | 4 | K | 2 |  |  |  | ROZPOCET | 0 | 0 | 0 | 0 | 0 | 1 | 0 | 4 | -293104712
| VV |  | D.4.1.1 | [14 empty] | VV | 2 | 1 | True | 0 | ROZPOCET
| VV |  | dle tabulky kubatur | [14 empty] | VV | 2 | 1 | True | 0 | ROZPOCET
| VV |  | 72,37 |  | 72.37 | [12 empty] | VV | 2 | 2 | True | 1 | ROZPOCET
24 | M | 58331200 | štěrkopísek netříděný | t | 133.885 |  | 0 | CS ÚRS 2022 02 |  | základní | 0 | 0 | 1 | 133.885 | 0 | 0 | 8 | M | 2 |  |  |  | ROZPOCET | 0 | 0 | 0 | 0 | 0 | 1 | 0 | 4 | 382063348
| P |  | Poznámka k položce: hmotnost 1,85t/m3 | [14 empty] | P | 2
| VV |  | 72,37*1,85 'Přepočtené koeficientem množství |  | 133.885 | [12 empty] | VV | 2 | 2 | False | 1 | ROZPOCET
25 | K | 181111131 | Plošná úprava terénu v zemině skupiny 1 až 4 s urovnáním povrchu bez doplnění ornice souvislé plochy do 500 m2 při nerovnostech terénu přes 150 do 200 mm v rovině nebo na svahu do 1:5 | m2 | 6.4 |  | 0 | CS ÚRS 2022 02 |  | základní | 0.153 | 0.9792 | 0 | 0 | 0 | 0 | 4 | K | 2 |  |  |  | ROZPOCET | 0 | 0 | 0 | 0 | 0 | 1 | 0 | 4 | 1292534170
| VV |  | 3,2*2,0 |  | 6.4 | [12 empty] | VV | 2 | 2 | True | 1 | ROZPOCET
26 | K | 181351003 | Rozprostření a urovnání ornice v rovině nebo ve svahu sklonu do 1:5 strojně při souvislé ploše do 100 m2, tl. vrstvy do 200 mm | m2 | 3.52 |  | 0 | CS ÚRS 2022 02 |  | základní | 0.114 | 0.40128 | 0 | 0 | 0 | 0 | 4 | K | 2 |  |  |  | ROZPOCET | 0 | 0 | 0 | 0 | 0 | 1 | 0 | 4 | -633699969
| VV |  | dle položky sejmutí ornice | [14 empty] | VV | 2 | 1 | True | 0 | ROZPOCET
| VV |  | 3,2*1,1 |  | 3.52 | [12 empty] | VV | 2 | 2 | True | 1 | ROZPOCET
27 | K | 181411121 | Založení trávníku na půdě předem připravené plochy do 1000 m2 výsevem včetně utažení lučního v rovině nebo na svahu do 1:5 | m2 | 9.92 |  | 0 | CS ÚRS 2022 02 |  | základní | 0.007 | 0.06944 | 0 | 0 | 0 | 0 | 4 | K | 2 |  |  |  | ROZPOCET | 0 | 0 | 0 | 0 | 0 | 1 | 0 | 4 | 619824409
| VV |  | 6,4+3,52 |  | 9.92 | [12 empty] | VV | 2 | 2 | True | 1 | ROZPOCET
28 | M | 00572472 | osivo směs travní krajinná-rovinná | kg | 0.198 |  | 0 | CS ÚRS 2022 02 |  | základní | 0 | 0 | 0.001 | 0.000198 | 0 | 0 | 8 | M | 2 |  |  |  | ROZPOCET | 0 | 0 | 0 | 0 | 0 | 1 | 0 | 4 | -1702490142
| VV |  | 9,92*0,02 |  | 0.198 | [12 empty] | VV | 2 | 2 | True | 1 | ROZPOCET
| D | 4 | Vodorovné konstrukce |  |  |  | 0 |  |  |  |  | 21.2169 |  | 0 |  | 0 | 1 | D | 1 |  |  |  | ROZPOCET | [6 empty] | 0
29 | K | 451573111 | Lože pod potrubí, stoky a drobné objekty v otevřeném výkopu z písku a štěrkopísku do 63 mm | m3 | 16.11 |  | 0 | CS ÚRS 2022 02 |  | základní | 1.317 | 21.2169 | 0 | 0 | 0 | 0 | 4 | K | 2 |  |  |  | ROZPOCET | 0 | 0 | 0 | 0 | 0 | 1 | 0 | 4 | 2101983122
| VV |  | D.4.1.1. | [14 empty] | VV | 2 | 1 | True | 0 | ROZPOCET
| VV |  | dle tabulky kubatur | [14 empty] | VV | 2 | 1 | True | 0 | ROZPOCET
| VV |  | 16,11 |  | 16.11 | [12 empty] | VV | 2 | 2 | True | 1 | ROZPOCET
| D | 5 | Komunikace pozemní |  |  |  | 0 |  |  |  |  | 65.397 |  | 7.7554 |  | 0 | 1 | D | 1 |  |  |  | ROZPOCET | [6 empty] | 0
30 | K | 564831011 | Podklad ze štěrkodrti ŠD s rozprostřením a zhutněním plochy jednotlivě do 100 m2, po zhutnění tl. 100 mm | m2 | 41.14 |  | 0 | CS ÚRS 2022 02 |  | základní | 0.083 | 3.4146 | 0 | 0 | 0 | 0 | 4 | K | 2 |  |  |  | ROZPOCET | 0 | 0 | 0 | 0 | 0 | 1 | 0 | 4 | 1092840433
| VV |  | provizorní povrch | [14 empty] | VV | 2 | 1 | True | 0 | ROZPOCET
| VV |  | 37,4*1,1 "místní asf |  | 41.14 | [12 empty] | VV | 2 | 2 | True | 1 | ROZPOCET
31 | K | 564871016 | Podklad ze štěrkodrti ŠD s rozprostřením a zhutněním plochy jednotlivě do 100 m2, po zhutnění tl. 300 mm | m2 | 83.358 |  | 0 | CS ÚRS 2022 02 |  | základní | 0.152 | 12.6704 | 0 | 0 | 0 | 0 | 4 | K | 2 |  |  |  | ROZPOCET | 0 | 0 | 0 | 0 | 0 | 1 | 0 | 4 | 875359221
| VV |  | D.4.1.1 | [14 empty] | VV | 2 | 1 | True | 0 | ROZPOCET
| VV |  | délky dle tabulky kubatur | [14 empty] | VV | 2 | 1 | True | 0 | ROZPOCET
| VV |  | 37,4*1,1 "místní asf |  | 41.14 | [12 empty] | VV | 2 | 2 | True | 0 | ROZPOCET
| VV |  | 38,38*1,1 "kostky |  | 42.218 | [12 empty] | VV | 2 | 2 | True | 0 | ROZPOCET
| VV |  | Součet |  | 83.358 | [12 empty] | VV | 2 | 4 | True | 1 | ROZPOCET
32 | K | 565135101 | Asfaltový beton vrstva podkladní ACP 16 (obalované kamenivo střednězrnné - OKS) s rozprostřením a zhutněním v pruhu šířky do 1,5 m, po zhutnění tl. 50 mm | m2 | 41.14 |  | 0 | CS ÚRS 2022 02 |  | základní | 0.149 | 6.1299 | 0 | 0 | 0 | 0 | 4 | K | 2 |  |  |  | ROZPOCET | 0 | 0 | 0 | 0 | 0 | 1 | 0 | 4 | 658357592
| VV |  | D.4.1.1 | [14 empty] | VV | 2 | 1 | True | 0 | ROZPOCET
| VV |  | délky dle tabulky kubatur | [14 empty] | VV | 2 | 1 | True | 0 | ROZPOCET
| VV |  | 37,4*1,1 "místní asf |  | 41.14 | [12 empty] | VV | 2 | 2 | True | 1 | ROZPOCET
33 | K | 573111112 | Postřik infiltrační PI z asfaltu silničního s posypem kamenivem, v množství 1,00 kg/m2 | m2 | 41.14 |  | 0 | CS ÚRS 2022 02 |  | základní | 0.004 | 0.16456 | 0 | 0 | 0 | 0 | 4 | K | 2 |  |  |  | ROZPOCET | 0 | 0 | 0 | 0 | 0 | 1 | 0 | 4 | 237474304
| VV |  | D.4.1.1 | [14 empty] | VV | 2 | 1 | True | 0 | ROZPOCET
| VV |  | délky dle tabulky kubatur | [14 empty] | VV | 2 | 1 | True | 0 | ROZPOCET
| VV |  | 37,4*1,1 "místní asf |  | 41.14 | [12 empty] | VV | 2 | 2 | True | 1 | ROZPOCET
34 | K | 573211109 | Postřik spojovací PS bez posypu kamenivem z asfaltu silničního, v množství 0,50 kg/m2 | m2 | 63.58 |  | 0 | CS ÚRS 2022 02 |  | základní | 0.002 | 0.12716 | 0 | 0 | 0 | 0 | 4 | K | 2 |  |  |  | ROZPOCET | 0 | 0 | 0 | 0 | 0 | 1 | 0 | 4 | 1392087259
| VV |  | D.4.1.1 | [14 empty] | VV | 2 | 1 | True | 0 | ROZPOCET
| VV |  | délky dle tabulky kubatur | [14 empty] | VV | 2 | 1 | True | 0 | ROZPOCET
| VV |  | 37,4*(1,1+0,3+0,3) "místní asf |  | 63.58 | [12 empty] | VV | 2 | 2 | True | 1 | ROZPOCET
35 | K | 577144111 | Asfaltový beton vrstva obrusná ACO 11 (ABS) s rozprostřením a se zhutněním z nemodifikovaného asfaltu v pruhu šířky do 3 m tř. I, po zhutnění tl. 50 mm | m2 | 63.58 |  | 0 | CS ÚRS 2022 02 |  | základní | 0.071 | 4.5142 | 0 | 0 | 0 | 0 | 4 | K | 2 |  |  |  | ROZPOCET | 0 | 0 | 0 | 0 | 0 | 1 | 0 | 4 | -1278452907
| VV |  | D.4.1.1 | [14 empty] | VV | 2 | 1 | True | 0 | ROZPOCET
| VV |  | délky dle tabulky kubatur | [14 empty] | VV | 2 | 1 | True | 0 | ROZPOCET
| VV |  | 37,4*(1,1+0,3+0,3) "místní asf |  | 63.58 | [12 empty] | VV | 2 | 2 | True | 1 | ROZPOCET
36 | K | 591111111 | Kladení dlažby z kostek s provedením lože do tl. 50 mm, s vyplněním spár, s dvojím beraněním a se smetením přebytečného materiálu na krajnici velkých z kamene, do lože z kameniva těženého | m2 | 42.218 |  | 0 | CS ÚRS 2022 02 |  | základní | 0.909 | 38.3762 | 0.1837 | 7.7554 | 0 | 0 | 4 | K | 2 |  |  |  | ROZPOCET | 0 | 0 | 0 | 0 | 0 | 1 | 0 | 4 | -1559824307
| VV |  | z rozebraných kostek | [14 empty] | VV | 2 | 1 | True | 0 | ROZPOCET
| VV |  | 38,38*1,1 |  | 42.218 | [12 empty] | VV | 2 | 2 | True | 1 | ROZPOCET
| D | 8 | Trubní vedení |  |  |  | 0 |  |  |  |  | 58.0879 |  | 1.8459 |  | 0 | 1 | D | 1 |  |  |  | ROZPOCET | [6 empty] | 0
37 | K | 831312121 | Montáž potrubí z trub kameninových hrdlových s integrovaným těsněním v otevřeném výkopu ve sklonu do 20 % DN 150 | m | 59.53 |  | 0 | CS ÚRS 2022 02 |  | základní | 0.283 | 16.847 | 3e-05 | 0.0017859 | 0 | 0 | 4 | K | 2 |  |  |  | ROZPOCET | 0 | 0 | 0 | 0 | 0 | 1 | 0 | 4 | -568362645
38 | M | 59710675 | trouba kameninová glazovaná DN 150 dl 1,50m spojovací systém F | m | 59.53 |  | 0 | CS ÚRS 2022 02 |  | základní | 0 | 0 | 0.024 | 1.4287 | 0 | 0 | 8 | M | 2 |  |  |  | ROZPOCET | 0 | 0 | 0 | 0 | 0 | 1 | 0 | 4 | -1955016562
39 | K | 837311221 | Montáž kameninových tvarovek na potrubí z trub kameninových v otevřeném výkopu s integrovaným těsněním odbočných DN 150 | kus | 1 |  | 0 | CS ÚRS 2022 02 |  | základní | 0.632 | 0.632 | 0.00013 | 0.00013 | 0 | 0 | 4 | K | 2 |  |  |  | ROZPOCET | 0 | 0 | 0 | 0 | 0 | 1 | 0 | 4 | -622524636
40 | M | 59711740 | odbočka kameninová glazovaná jednoduchá kolmá DN 150/150 dl 400mm spojovací systém F/F | kus | 1 |  | 0 | CS ÚRS 2022 02 |  | základní | 0 | 0 | 0.018 | 0.018 | 0 | 0 | 8 | M | 2 |  |  |  | ROZPOCET | 0 | 0 | 0 | 0 | 0 | 1 | 0 | 4 | -87804963
41 | K | 837312221 | Montáž kameninových tvarovek na potrubí z trub kameninových v otevřeném výkopu s integrovaným těsněním jednoosých DN 150 | kus | 8 |  | 0 | CS ÚRS 2022 02 |  | základní | 0.539 | 4.312 | 7e-05 | 0.00056 | 0 | 0 | 4 | K | 2 |  |  |  | ROZPOCET | 0 | 0 | 0 | 0 | 0 | 1 | 0 | 4 | -784124311
42 | M | 59711024 | koleno kameninové glazované DN 150 90° spojovací systém F | kus | 2 |  | 0 | CS ÚRS 2022 02 |  | základní | 0 | 0 | 0.01 | 0.02 | 0 | 0 | 8 | M | 2 |  |  |  | ROZPOCET | 0 | 0 | 0 | 0 | 0 | 1 | 0 | 4 | 383451289
43 | M | 59710984 | koleno kameninové glazované DN 150 45° spojovací systém F | kus | 6 |  | 0 | CS ÚRS 2022 02 |  | základní | 0 | 0 | 0.01 | 0.06 | 0 | 0 | 8 | M | 2 |  |  |  | ROZPOCET | 0 | 0 | 0 | 0 | 0 | 1 | 0 | 4 | -1754202973
44 | K | 871315231 | Kanalizační potrubí z tvrdého PVC v otevřeném výkopu ve sklonu do 20 %, hladkého plnostěnného jednovrstvého, tuhost třídy SN 10 DN 160 | m | 86.88 |  | 0 | CS ÚRS 2022 02 |  | základní | 0.292 | 25.369 | 0.00248 | 0.21546 | 0 | 0 | 4 | K | 2 |  |  |  | ROZPOCET | 0 | 0 | 0 | 0 | 0 | 1 | 0 | 4 | -1962068494
45 | K | 877315211 | Montáž tvarovek na kanalizačním potrubí z trub z plastu z tvrdého PVC nebo z polypropylenu v otevřeném výkopu jednoosých DN 160 | kus | 13 |  | 0 | CS ÚRS 2022 02 |  | základní | 0.683 | 8.879 | 0 | 0 | 0 | 0 | 4 | K | 2 |  |  |  | ROZPOCET | 0 | 0 | 0 | 0 | 0 | 1 | 0 | 4 | -232527902
46 | M | 28611528 | přechod kanalizační KG kamenina-plast DN 160 | kus | 7 |  | 0 | CS ÚRS 2022 02 |  | základní | 0 | 0 | 0.00076 | 0.00532 | 0 | 0 | 8 | M | 2 |  |  |  | ROZPOCET | 0 | 0 | 0 | 0 | 0 | 1 | 0 | 4 | 564358145
47 | M | 28611359 | koleno kanalizace PVC KG 160x15° | kus | 2 |  | 0 | CS ÚRS 2022 02 |  | základní | 0 | 0 | 0.00054 | 0.00108 | 0 | 0 | 8 | M | 2 |  |  |  | ROZPOCET | 0 | 0 | 0 | 0 | 0 | 1 | 0 | 4 | 1272114920
48 | M | 28611361 | koleno kanalizační PVC KG 160x45° | kus | 2 |  | 0 | CS ÚRS 2022 02 |  | základní | 0 | 0 | 0.00065 | 0.0013 | 0 | 0 | 8 | M | 2 |  |  |  | ROZPOCET | 0 | 0 | 0 | 0 | 0 | 1 | 0 | 4 | -1676464654
49 | M | 28611363 | koleno kanalizační PVC KG 160x87° | kus | 2 |  | 0 | CS ÚRS 2022 02 |  | základní | 0 | 0 | 0.00088 | 0.00176 | 0 | 0 | 8 | M | 2 |  |  |  | ROZPOCET | 0 | 0 | 0 | 0 | 0 | 1 | 0 | 4 | 1729465054
50 | K | 877315261 | Montáž tvarovek na kanalizačním potrubí z trub z plastu z tvrdého PVC nebo z polypropylenu v otevřeném výkopu dvorních vpustí DN 160 | kus | 3 |  | 0 | CS ÚRS 2022 02 |  | základní | 0.683 | 2.049 | 0 | 0 | 0 | 0 | 4 | K | 2 |  |  |  | ROZPOCET | 0 | 0 | 0 | 0 | 0 | 1 | 0 | 4 | -2048288075
51 | M | 55.10500 | dvorní vpust 30x30cm, litinový rošt, B125 | kus | 3 |  | 0 |  |  | základní | 0 | 0 | 0.0306 | 0.0918 | 0 | 0 | 8 | M | 2 |  |  |  | ROZPOCET | 0 | 0 | 0 | 0 | 0 | 1 | 0 | 4 | 1197589481
| P |  | Poznámka k položce: 12 | [14 empty] | P | 2
| D | 9 | Ostatní konstrukce a práce, bourání |  |  |  | 0 |  |  |  |  | 10.0675 |  | 0 |  | 0 | 1 | D | 1 |  |  |  | ROZPOCET | [6 empty] | 0
52 | K | 979024443 | Očištění vybouraných prvků komunikací od spojovacího materiálu s odklizením a uložením očištěných hmot a spojovacího materiálu na skládku na vzdálenost do 10 m obrubníků a krajníků, vybouraných z jakéhokoliv lože a s jakoukoliv výplní spár silničních | m | 14 |  | 0 | CS ÚRS 2022 02 |  | základní | 0.124 | 1.736 | 0 | 0 | 0 | 0 | 4 | K | 2 |  |  |  | ROZPOCET | 0 | 0 | 0 | 0 | 0 | 1 | 0 | 4 | 787139017
53 | K | 979071111 | Očištění vybouraných dlažebních kostek od spojovacího materiálu, s uložením očištěných kostek na skládku, s odklizením odpadových hmot na hromady a s odklizením vybouraných kostek na vzdálenost do 3 m velkých, s původním vyplněním spár kamenivem těženým | m2 | 42.218 |  | 0 | CS ÚRS 2022 02 |  | základní | 0.09 | 3.7996 | 0 | 0 | 0 | 0 | 4 | K | 2 |  |  |  | ROZPOCET | 0 | 0 | 0 | 0 | 0 | 1 | 0 | 4 | -1979226147
54 | K | 979071131 | Očištění vybouraných dlažebních kostek od spojovacího materiálu, s uložením očištěných kostek na skládku, s odklizením odpadových hmot na hromady a s odklizením vybouraných kostek na vzdálenost do 3 m mozaikových, s původním vyplněním spár kamenivem těženým nebo cementovou maltou | m2 | 14.619 |  | 0 | CS ÚRS 2022 02 |  | základní | 0.31 | 4.5319 | 0 | 0 | 0 | 0 | 4 | K | 2 |  |  |  | ROZPOCET | 0 | 0 | 0 | 0 | 0 | 1 | 0 | 4 | 1337116562
| D | 997 | Přesun sutě |  |  |  | 0 |  |  |  |  | 4.0984 |  | 0 |  | 0 | 1 | D | 1 |  |  |  | ROZPOCET | [6 empty] | 0
55 | K | 997221551.R3 | Vodorovná doprava suti bez naložení, ale se složením a s hrubým urovnáním ze sypkých materiálů, na skládku zhotovitele | t | 136.614 |  | 0 |  |  | základní | 0.03 | 4.0984 | 0 | 0 | 0 | 0 | 4 | K | 2 |  |  |  | ROZPOCET | 0 | 0 | 0 | 0 | 0 | 1 | 0 | 4 | 1060935113
| VV |  | 6,994+69,314+19,355+6,231+15,246+13,995+5,479 |  | 136.614 | [12 empty] | VV | 2 | 2 | True | 1 | ROZPOCET
56 | K | SKL02 | Poplatek skládkovné nebo recyklaci, beton lehce vyztužený, kusovost do 1600 cm2 skup.170101 | t | 19.355 |  | 0 |  |  | základní | 0 | 0 | 0 | 0 | 0 | 0 | 4 | K | 2 |  |  |  | ROZPOCET | 0 | 0 | 0 | 0 | 0 | 1 | 0 | 4 | 1848446775
| VV |  | 19,355 |  | 19.355 | [12 empty] | VV | 2 | 2 | True | 1 | ROZPOCET
57 | K | SKL03 | Poplatek za reciklaci asfaltu, kusovost do 1600cm2 skupina 17 03 02. Položka je určena pro suť o velikosti kusu do 30x30 cm nebo frézovaný asfalt (technologický materiál určený k recyklaci). | t | 40.951 |  | 0 |  |  | základní | 0 | 0 | 0 | 0 | 0 | 0 | 4 | K | 2 |  |  |  | ROZPOCET | 0 | 0 | 0 | 0 | 0 | 1 | 0 | 4 | -283318154
| VV |  | 6,231+15,246+13,995+5,479 |  | 40.951 | [12 empty] | VV | 2 | 2 | True | 1 | ROZPOCET
58 | K | SKL04 | Poplatek za skládku stavební suti štěrky z komunikací, skupina odpadu 01 04 08 | t | 76.308 |  | 0 |  |  | základní | 0 | 0 | 0 | 0 | 0 | 0 | 4 | K | 2 |  |  |  | ROZPOCET | 0 | 0 | 0 | 0 | 0 | 1 | 0 | 4 | 545680712
| VV |  | 6,994+69,314 |  | 76.308 | [12 empty] | VV | 2 | 2 | True | 1 | ROZPOCET
| D | 998 | Přesun hmot |  |  |  | 0 |  |  |  |  | 317.1475 |  | 0 |  | 0 | 1 | D | 1 |  |  |  | ROZPOCET | [6 empty] | 0
59 | K | 998275101 | Přesun hmot pro trubní vedení hloubené z trub kameninových pro kanalizace v otevřeném výkopu dopravní vzdálenost do 15 m | t | 416.751 |  | 0 | CS ÚRS 2022 02 |  | základní | 0.761 | 317.1475 | 0 | 0 | 0 | 0 | 4 | K | 2 |  |  |  | ROZPOCET | 0 | 0 | 0 | 0 | 0 | 1 | 0 | 4 | 353646309

## SO 10 - Rekonstrukce komu...
{663eff81-16f4-474e-9211-ce5dfb36c846}
2
| KRYCÍ LIST SOUPISU PRACÍ | [7 empty] | v --- níže se nacházejí doplnkové a pomocné údaje k sestavám --- v | [8 empty] | False
Stavba:
Semily - obnova inženýrských sítí v lokalitě Na Mýtě a shybek pod Jizerou
Objekt:
01 - Etapa 1
Soupis:
SO 10 - Rekonstrukce komunikace v ulici Na Mýtě
| KSO: |  |  |  |  | CC-CZ:
| Místo: |  | Semily |  |  | Datum: | 27. 10. 2022
| Zadavatel: |  |  |  |  | IČ:
|  | VHS Turnov, Antonína Dvořáka 287, 511 01 Turnov |  |  |  | DIČ:
| Zhotovitel: |  |  |  |  | IČ:
|  | Dle výběrového řízení |  |  |  | DIČ:
| Projektant: |  |  |  |  | IČ: | 26003236
|  | ŠINDLAR s.r.o. |  |  |  | DIČ: | CZ 260 03 236
| Zpracovatel: |  |  |  |  | IČ:
|  | Roman Bárta |  |  |  | DIČ:
Poznámka:
Soupis prací je sestaven s využitím Cenové soustavy ÚRS. Položky, které pochází z této cenové soustavy, jsou ve sloupci 'Cenová soustava' označeny popisem 'CS ÚRS' a úrovní příslušného kalendářního pololetí. Veškeré další informace vymezující popis a podmínky použití těchto položek z Cenové soustavy, které nejsou uvedeny přímo v soupisu prací, jsou neomezeně dálkově k dispozici na webu podminky.urs.cz.
| Cena bez DPH | [5 empty] | 0
|  |  | Základ daně |  |  | Sazba daně | Výše daně
| DPH | základní | 0 |  |  | 21% | 0
|  | snížená | 0 |  |  | 15% | 0
|  | zákl. přenesená | 0 |  |  | 21% | 0
|  | sníž. přenesená | 0 |  |  | 15% | 0
|  | nulová | 0 |  |  | 0% | 0
| Cena s DPH |  |  | v | CZK |  | 0
| Projektant |  |  | Zpracovatel
| Datum a podpis: |  | Razítko | Datum a podpis: |  |  | Razítko
| Objednavatel |  |  | Zhotovitel
| Datum a podpis: |  | Razítko | Datum a podpis: |  |  | Razítko
REKAPITULACE ČLENĚNÍ SOUPISU PRACÍ
Stavba:
Semily - obnova inženýrských sítí v lokalitě Na Mýtě a shybek pod Jizerou
Objekt:
01 - Etapa 1
Soupis:
SO 10 - Rekonstrukce komunikace v ulici Na Mýtě
Místo: |  |  | Semily |  |  | Datum: | 27. 10. 2022
Zadavatel: |  |  | VHS Turnov, Antonína Dvořáka 287, 511 01 Turnov |  |  | Projektant: | ŠINDLAR s.r.o.
Zhotovitel: |  |  | Dle výběrového řízení |  |  | Zpracovatel: | Roman Bárta
Kód dílu - Popis | [6 empty] | Cena celkem [CZK]
Náklady ze soupisu prací | [6 empty] | 0 | [11 empty] | -1
| HSV - Práce a dodávky HSV | [5 empty] | 0
| 1 - Zemní práce | [5 empty] | 0
| 2 - Zakládání | [5 empty] | 0
| 4 - Vodorovné konstrukce | [5 empty] | 0
| 5 - Komunikace pozemní | [5 empty] | 0
| 8 - Trubní vedení | [5 empty] | 0
| 9 - Ostatní konstrukce a práce, bourání | [5 empty] | 0
| 997 - Přesun sutě | [5 empty] | 0
| 998 - Přesun hmot | [5 empty] | 0
SOUPIS PRACÍ
Stavba:
Semily - obnova inženýrských sítí v lokalitě Na Mýtě a shybek pod Jizerou
Objekt:
01 - Etapa 1
Soupis:
SO 10 - Rekonstrukce komunikace v ulici Na Mýtě
Místo: |  |  | Semily |  |  | Datum: | 27. 10. 2022
Zadavatel: |  |  | VHS Turnov, Antonína Dvořáka 287, 511 01 Turnov |  |  | Projektant: | ŠINDLAR s.r.o.
Zhotovitel: |  |  | Dle výběrového řízení |  |  | Zpracovatel: | Roman Bárta
PČ | Typ | Kód | Popis | MJ | Množství | J.cena [CZK] | Cena celkem [CZK] | Cenová soustava |  | DPH | J. Nh [h] | Nh celkem [h] | J. hmotnost [t] | Hmotnost celkem [t] | J. suť [t] | Suť Celkem [t]
Náklady soupisu celkem | [6 empty] | 0 |  |  |  |  | 2287.7544 |  | 296.5192 |  | 1018.1874 |  | D | -1 | [10 empty] | 0
| D | HSV | Práce a dodávky HSV |  |  |  | 0 |  |  |  |  | 2287.7544 |  | 296.5192 |  | 1018.1874 | 1 | D | 0 |  |  |  | ROZPOCET | [6 empty] | 0
| D | 1 | Zemní práce |  |  |  | 0 |  |  |  |  | 536.2576 |  | 0.17099 |  | 1015.8277 | 1 | D | 1 |  |  |  | ROZPOCET | [6 empty] | 0
1 | K | 113106111 | Rozebrání dlažeb komunikací pro pěší s přemístěním hmot na skládku na vzdálenost do 3 m nebo s naložením na dopravní prostředek s ložem z kameniva nebo živice a s jakoukoliv výplní spár ručně z mozaiky | m2 | 82.73 |  | 0 | CS ÚRS 2022 02 |  | základní | 0.299 | 24.7363 | 0 | 0 | 0.281 | 23.2471 | 4 | K | 2 |  |  |  | ROZPOCET | 0 | 0 | 0 | 0 | 0 | 1 | 0 | 4 | 806194983
| VV |  | (97,5+14,8)*1,0 |  | 112.3 | [12 empty] | VV | 2 | 2 | True | 0 | ROZPOCET
| VV |  | -29,57 "odečet přípojek |  | -29.57 | [12 empty] | VV | 2 | 2 | True | 0 | ROZPOCET
| VV |  | Součet |  | 82.73 | [12 empty] | VV | 2 | 4 | True | 1 | ROZPOCET
2 | K | 113106123 | Rozebrání dlažeb komunikací pro pěší s přemístěním hmot na skládku na vzdálenost do 3 m nebo s naložením na dopravní prostředek s ložem z kameniva nebo živice a s jakoukoliv výplní spár ručně ze zámkové dlažby | m2 | 87.11 |  | 0 | CS ÚRS 2022 02 |  | základní | 0.272 | 23.6939 | 0 | 0 | 0.26 | 22.6486 | 4 | K | 2 |  |  |  | ROZPOCET | 0 | 0 | 0 | 0 | 0 | 1 | 0 | 4 | -280804503
| VV |  | 3,1*2,0 |  | 6.2 | [12 empty] | VV | 2 | 2 | True | 0 | ROZPOCET
| VV |  | 48,1*1,5 |  | 72.15 | [12 empty] | VV | 2 | 2 | True | 0 | ROZPOCET
| VV |  | 14,8*3,5 |  | 51.8 | [12 empty] | VV | 2 | 2 | True | 0 | ROZPOCET
| VV |  | -43,04 "odečet přípojek |  | -43.04 | [12 empty] | VV | 2 | 2 | True | 0 | ROZPOCET
| VV |  | Součet |  | 87.11 | [12 empty] | VV | 2 | 4 | True | 1 | ROZPOCET
3 | K | 113106184 | Rozebrání dlažeb vozovek a ploch s přemístěním hmot na skládku na vzdálenost do 3 m nebo s naložením na dopravní prostředek, s jakoukoliv výplní spár strojně plochy jednotlivě do 50 m2 z velkých kostek s ložem ze živice | m2 | 33.69 |  | 0 | CS ÚRS 2022 02 |  | základní | 0.052 | 1.7519 | 0 | 0 | 0.505 | 17.0134 | 4 | K | 2 |  |  |  | ROZPOCET | 0 | 0 | 0 | 0 | 0 | 1 | 0 | 4 | 1245893267
| VV |  | přídlažba | [14 empty] | VV | 2 | 1 | True | 0 | ROZPOCET
| VV |  | (97,5+14,8)*0,3 |  | 33.69 | [12 empty] | VV | 2 | 2 | True | 1 | ROZPOCET
4 | K | 113107222 | Odstranění podkladů nebo krytů strojně plochy jednotlivě přes 200 m2 s přemístěním hmot na skládku na vzdálenost do 20 m nebo s naložením na dopravní prostředek z kameniva hrubého drceného, o tl. vrstvy přes 100 do 200 mm | m2 | 169.84 |  | 0 | CS ÚRS 2022 02 |  | základní | 0.073 | 12.3983 | 0 | 0 | 0.29 | 49.2536 | 4 | K | 2 |  |  |  | ROZPOCET | 0 | 0 | 0 | 0 | 0 | 1 | 0 | 4 | -2071512118
| VV |  | 82,73+87,11 |  | 169.84 | [12 empty] | VV | 2 | 2 | True | 1 | ROZPOCET
5 | K | 113107223 | Odstranění podkladů nebo krytů strojně plochy jednotlivě přes 200 m2 s přemístěním hmot na skládku na vzdálenost do 20 m nebo s naložením na dopravní prostředek z kameniva hrubého drceného, o tl. vrstvy přes 200 do 300 mm | m2 | 793.56 |  | 0 | CS ÚRS 2022 02 |  | základní | 0.119 | 94.4336 | 0 | 0 | 0.44 | 349.1664 | 4 | K | 2 |  |  |  | ROZPOCET | 0 | 0 | 0 | 0 | 0 | 1 | 0 | 4 | 848092209
| P |  | Poznámka k položce: hmotnost sutě 0,44 t/m2 | [14 empty] | P | 2
| VV |  | 1139,0 "celková plocha |  | 1139 | [12 empty] | VV | 2 | 2 | True | 0 | ROZPOCET
| VV |  | -345,44 "odečet kanalizace a vodovodu |  | -345.44 | [12 empty] | VV | 2 | 2 | True | 0 | ROZPOCET
| VV |  | Součet |  | 793.56 | [12 empty] | VV | 2 | 4 | True | 1 | ROZPOCET
6 | K | 113107231 | Odstranění podkladů nebo krytů strojně plochy jednotlivě přes 200 m2 s přemístěním hmot na skládku na vzdálenost do 20 m nebo s naložením na dopravní prostředek z betonu prostého, o tl. vrstvy přes 100 do 150 mm | m2 | 657.67 |  | 0 | CS ÚRS 2022 02 |  | základní | 0.194 | 127.588 | 0 | 0 | 0.325 | 213.7428 | 4 | K | 2 |  |  |  | ROZPOCET | 0 | 0 | 0 | 0 | 0 | 1 | 0 | 4 | 886263162
| VV |  | 1139,0 "celková plocha |  | 1139 | [12 empty] | VV | 2 | 2 | True | 0 | ROZPOCET
| VV |  | -(345,44+135,89) "odečet kanalizace a vodovodu |  | -481.33 | [12 empty] | VV | 2 | 2 | True | 0 | ROZPOCET
| VV |  | Součet |  | 657.67 | [12 empty] | VV | 2 | 4 | True | 1 | ROZPOCET
7 | K | 113154332 | Frézování živičného podkladu nebo krytu s naložením na dopravní prostředek plochy přes 1 000 do 10 000 m2 bez překážek v trase pruhu šířky přes 1 m do 2 m, tloušťky vrstvy 40 mm | m2 | 657.67 |  | 0 | CS ÚRS 2022 02 |  | základní | 0.007 | 4.6037 | 6e-05 | 0.03946 | 0.092 | 60.5056 | 4 | K | 2 |  |  |  | ROZPOCET | 0 | 0 | 0 | 0 | 0 | 1 | 0 | 4 | -1299543288
| VV |  | 1139,0 "celková plocha |  | 1139 | [12 empty] | VV | 2 | 2 | True | 0 | ROZPOCET
| VV |  | -(345,44+135,89) "odečet kanalizace a vodovodu |  | -481.33 | [12 empty] | VV | 2 | 2 | True | 0 | ROZPOCET
| VV |  | Součet |  | 657.67 | [12 empty] | VV | 2 | 4 | True | 1 | ROZPOCET
8 | K | 113154333-R | Frézování živičného podkladu nebo krytu s naložením na dopravní prostředek plochy přes 1 000 do 10 000 m2 bez překážek v trase pruhu šířky přes 1 m do 2 m, tloušťky vrstvy 60 mm | m2 | 657.67 |  | 0 |  |  | základní | 0.008 | 5.2614 | 7e-05 | 0.046037 | 0.115 | 75.632 | 4 | K | 2 |  |  |  | ROZPOCET | 0 | 0 | 0 | 0 | 0 | 1 | 0 | 4 | -1281222437
| VV |  | 1139,0 "celková plocha |  | 1139 | [12 empty] | VV | 2 | 2 | True | 0 | ROZPOCET
| VV |  | -(345,44+135,89) "odečet kanalizace a vodovodu |  | -481.33 | [12 empty] | VV | 2 | 2 | True | 0 | ROZPOCET
| VV |  | Součet |  | 657.67 | [12 empty] | VV | 2 | 4 | True | 1 | ROZPOCET
9 | K | 113154334-R | Frézování živičného podkladu nebo krytu s naložením na dopravní prostředek plochy přes 1 000 do 10 000 m2 bez překážek v trase pruhu šířky přes 1 m do 2 m, tloušťky vrstvy 70 mm | m2 | 657.67 |  | 0 |  |  | základní | 0.011 | 7.2344 | 0.00013 | 0.085497 | 0.23 | 151.2641 | 4 | K | 2 |  |  |  | ROZPOCET | 0 | 0 | 0 | 0 | 0 | 1 | 0 | 4 | -1359202597
| VV |  | 1139,0 "celková plocha |  | 1139 | [12 empty] | VV | 2 | 2 | True | 0 | ROZPOCET
| VV |  | -(345,44+135,89) "odečet kanalizace a vodovodu |  | -481.33 | [12 empty] | VV | 2 | 2 | True | 0 | ROZPOCET
| VV |  | Součet |  | 657.67 | [12 empty] | VV | 2 | 4 | True | 1 | ROZPOCET
10 | K | 113201112 | Vytrhání obrub s vybouráním lože, s přemístěním hmot na skládku na vzdálenost do 3 m nebo s naložením na dopravní prostředek silničních ležatých | m | 112.3 |  | 0 | CS ÚRS 2022 02 |  | základní | 0.272 | 30.5456 | 0 | 0 | 0.29 | 32.567 | 4 | K | 2 |  |  |  | ROZPOCET | 0 | 0 | 0 | 0 | 0 | 1 | 0 | 4 | 339049017
| VV |  | 97,5+14,8 |  | 112.3 | [12 empty] | VV | 2 | 2 | True | 1 | ROZPOCET
11 | K | 113202111 | Vytrhání obrub s vybouráním lože, s přemístěním hmot na skládku na vzdálenost do 3 m nebo s naložením na dopravní prostředek z krajníků nebo obrubníků stojatých | m | 101.4 |  | 0 | CS ÚRS 2022 02 |  | základní | 0.133 | 13.4862 | 0 | 0 | 0.205 | 20.787 | 4 | K | 2 |  |  |  | ROZPOCET | 0 | 0 | 0 | 0 | 0 | 1 | 0 | 4 | -639719491
| VV |  | 3,1+83,5+14,8 |  | 101.4 | [12 empty] | VV | 2 | 2 | True | 1 | ROZPOCET
12 | K | 122252204 | Odkopávky a prokopávky nezapažené pro silnice a dálnice strojně v hornině třídy těžitelnosti I přes 100 do 500 m3 | m3 | 289.701 |  | 0 | CS ÚRS 2022 02 |  | základní | 0.191 | 55.3329 | 0 | 0 | 0 | 0 | 4 | K | 2 |  |  |  | ROZPOCET | 0 | 0 | 0 | 0 | 0 | 1 | 0 | 4 | 799965130
| VV |  | 1139,0*0,3 "celková plocha |  | 341.7 | [12 empty] | VV | 2 | 2 | True | 0 | ROZPOCET
| VV |  | 92,4 "znehodnocený provizorní povrch |  | 92.4 | [12 empty] | VV | 2 | 2 | True | 0 | ROZPOCET
| VV |  | -(345,44+135,89)*0,3 "odečet kanalizace a vodovodu |  | -144.399 | [12 empty] | VV | 2 | 2 | True | 0 | ROZPOCET
| VV |  | Součet |  | 289.701 | [12 empty] | VV | 2 | 4 | True | 1 | ROZPOCET
13 | K | 132251102 | Hloubení nezapažených rýh šířky do 800 mm strojně s urovnáním dna do předepsaného profilu a spádu v hornině třídy těžitelnosti I skupiny 3 přes 20 do 50 m3 | m3 | 63.653 |  | 0 | CS ÚRS 2022 02 |  | základní | 1.122 | 71.4187 | 0 | 0 | 0 | 0 | 4 | K | 2 |  |  |  | ROZPOCET | 0 | 0 | 0 | 0 | 0 | 1 | 0 | 4 | 1079772017
| VV |  | 282,9*((0,6+0,3)/2*0,5) "odvodnění pláně |  | 63.653 | [12 empty] | VV | 2 | 2 | True | 1 | ROZPOCET
14 | K | 162751117.R1 | Vodorovné přemístění výkopku nebo sypaniny po suchu na obvyklém dopravním prostředku, bez naložení výkopku, avšak se složením bez rozhrnutí z horniny třídy těžitelnosti I skupiny 1 až 3 na skládku zhotovitele | m3 | 353.354 |  | 0 |  |  | základní | 0.087 | 30.7418 | 0 | 0 | 0 | 0 | 4 | K | 2 |  |  |  | ROZPOCET | 0 | 0 | 0 | 0 | 0 | 1 | 0 | 4 | 2017684527
| VV |  | přebytečná zemina | [14 empty] | VV | 2 | 1 | True | 0 | ROZPOCET
| VV |  | 289,701+63,653 |  | 353.354 | [12 empty] | VV | 2 | 2 | True | 1 | ROZPOCET
15 | K | SKL01 | Poplatek za skládku horniny 1- 7 č. dle katal. odpadů 17 05 04 | m3 | 353.354 |  | 0 |  |  | základní | 0 | 0 | 0 | 0 | 0 | 0 | 4 | K | 2 |  |  |  | ROZPOCET | 0 | 0 | 0 | 0 | 0 | 1 | 0 | 4 | 188130324
| VV |  | 353.354 |  | 353.354 | [12 empty] | VV | 2 | 2 | True | 1 | ROZPOCET
16 | K | 181152302 | Úprava pláně na stavbách silnic a dálnic strojně v zářezech mimo skalních se zhutněním | m2 | 1139 |  | 0 | CS ÚRS 2022 02 |  | základní | 0.029 | 33.031 | 0 | 0 | 0 | 0 | 4 | K | 2 |  |  |  | ROZPOCET | 0 | 0 | 0 | 0 | 0 | 1 | 0 | 4 | 1412583654
| D | 2 | Zakládání |  |  |  | 0 |  |  |  |  | 178.3971 |  | 159.5499 |  | 0 | 1 | D | 1 |  |  |  | ROZPOCET | [6 empty] | 0
17 | K | 211531111 | Výplň kamenivem do rýh odvodňovacích žeber nebo trativodů bez zhutnění, s úpravou povrchu výplně kamenivem hrubým drceným frakce 16 až 63 mm | m3 | 56.58 |  | 0 | CS ÚRS 2022 02 |  | základní | 0.92 | 52.0536 | 1.63 | 92.2254 | 0 | 0 | 4 | K | 2 |  |  |  | ROZPOCET | 0 | 0 | 0 | 0 | 0 | 1 | 0 | 4 | -1028081838
| VV |  | 282,9*((0,6+0,4)/2*0,4) |  | 56.58 | [12 empty] | VV | 2 | 2 | True | 1 | ROZPOCET
18 | K | 211571111 | Výplň kamenivem do rýh odvodňovacích žeber nebo trativodů bez zhutnění, s úpravou povrchu výplně štěrkopískem tříděným | m3 | 9.902 |  | 0 | CS ÚRS 2022 02 |  | základní | 0.76 | 7.5255 | 0 | 0 | 0 | 0 | 4 | K | 2 |  |  |  | ROZPOCET | 0 | 0 | 0 | 0 | 0 | 1 | 0 | 4 | -2119521042
| VV |  | 282,9*((0,4+0,3)/2*0,1) |  | 9.902 | [12 empty] | VV | 2 | 2 | True | 1 | ROZPOCET
19 | K | 212751105 | Trativody z drenážních a melioračních trubek pro meliorace, dočasné nebo odlehčovací drenáže se zřízením štěrkového lože pod trubky a s jejich obsypem v otevřeném výkopu trubka flexibilní PVC-U SN 4 celoperforovaná 360° DN 125 | m | 282.9 |  | 0 | CS ÚRS 2022 02 |  | základní | 0.42 | 118.818 | 0.23798 | 67.3245 | 0 | 0 | 4 | K | 2 |  |  |  | ROZPOCET | 0 | 0 | 0 | 0 | 0 | 1 | 0 | 4 | -1324847245
| VV |  | 282,9 |  | 282.9 | [12 empty] | VV | 2 | 2 | True | 1 | ROZPOCET
| D | 4 | Vodorovné konstrukce |  |  |  | 0 |  |  |  |  | 25.4572 |  | 0 |  | 0 | 1 | D | 1 |  |  |  | ROZPOCET | [6 empty] | 0
20 | K | 451317777 | Podklad nebo lože pod dlažbu (přídlažbu) v ploše vodorovné nebo ve sklonu do 1:5, tloušťky od 50 do 100 mm z betonu prostého | m2 | 242.45 |  | 0 | CS ÚRS 2022 02 |  | základní | 0.105 | 25.4572 | 0 | 0 | 0 | 0 | 4 | K | 2 |  |  |  | ROZPOCET | 0 | 0 | 0 | 0 | 0 | 1 | 0 | 4 | -965045727
| VV |  | 112,3+130,15 |  | 242.45 | [12 empty] | VV | 2 | 2 | True | 1 | ROZPOCET
| D | 5 | Komunikace pozemní |  |  |  | 0 |  |  |  |  | 1151.1866 |  | 81.756 |  | 0 | 1 | D | 1 |  |  |  | ROZPOCET | [6 empty] | 0
21 | K | 564831011 | Podklad ze štěrkodrti ŠD s rozprostřením a zhutněním plochy jednotlivě do 100 m2, po zhutnění tl. 100 mm | m2 | 1139 |  | 0 | CS ÚRS 2022 02 |  | základní | 0.083 | 94.537 | 0 | 0 | 0 | 0 | 4 | K | 2 |  |  |  | ROZPOCET | 0 | 0 | 0 | 0 | 0 | 1 | 0 | 4 | 199677632
| VV |  | dle ČSN EN 13 285:2019, ČSN 72 6126 | [14 empty] | VV | 2 | 1 | True | 0 | ROZPOCET
| VV |  | 1139,0 |  | 1139 | [12 empty] | VV | 2 | 2 | True | 1 | ROZPOCET
22 | K | 564851011 | Podklad ze štěrkodrti ŠD s rozprostřením a zhutněním plochy jednotlivě do 100 m2, po zhutnění tl. 150 mm | m2 | 242.45 |  | 0 | CS ÚRS 2022 02 |  | základní | 0.094 | 22.7903 | 0 | 0 | 0 | 0 | 4 | K | 2 |  |  |  | ROZPOCET | 0 | 0 | 0 | 0 | 0 | 1 | 0 | 4 | 1248409790
| VV |  | 130,15+112,3 "chodník |  | 242.45 | [12 empty] | VV | 2 | 2 | True | 1 | ROZPOCET
23 | K | 564861011 | Podklad ze štěrkodrti ŠD s rozprostřením a zhutněním plochy jednotlivě do 100 m2, po zhutnění tl. 200 mm | m2 | 1178 |  | 0 | CS ÚRS 2022 02 |  | základní | 0.109 | 128.402 | 0 | 0 | 0 | 0 | 4 | K | 2 |  |  |  | ROZPOCET | 0 | 0 | 0 | 0 | 0 | 1 | 0 | 4 | 338434637
| VV |  | dle ČSN EN 13 285:2019, ČSN 72 6126 | [14 empty] | VV | 2 | 1 | True | 0 | ROZPOCET
| VV |  | 1178 |  | 1178 | [12 empty] | VV | 2 | 2 | True | 1 | ROZPOCET
24 | K | 564871011 | Podklad ze štěrkodrti ŠD s rozprostřením a zhutněním plochy jednotlivě do 100 m2, po zhutnění tl. 250 mm | m2 | 1204 |  | 0 | CS ÚRS 2022 02 |  | základní | 0.12 | 144.48 | 0 | 0 | 0 | 0 | 4 | K | 2 |  |  |  | ROZPOCET | 0 | 0 | 0 | 0 | 0 | 1 | 0 | 4 | 451016854
| VV |  | dle ČSN EN 13 285:2019, ČSN 72 6126 | [14 empty] | VV | 2 | 1 | True | 0 | ROZPOCET
| VV |  | 1204,0 |  | 1204 | [12 empty] | VV | 2 | 2 | True | 1 | ROZPOCET
25 | K | 565145111 | Asfaltový beton vrstva podkladní ACP 16 (obalované kamenivo střednězrnné - OKS) s rozprostřením a zhutněním v pruhu šířky přes 1,5 do 3 m, po zhutnění tl. 60 mm | m2 | 1139 |  | 0 | CS ÚRS 2022 02 |  | základní | 0.056 | 63.784 | 0 | 0 | 0 | 0 | 4 | K | 2 |  |  |  | ROZPOCET | 0 | 0 | 0 | 0 | 0 | 1 | 0 | 4 | -844337647
| VV |  | dle ČSN EN 13 108-1 ED.2, ČSN 73 6140 | [14 empty] | VV | 2 | 1 | True | 0 | ROZPOCET
| VV |  | 1139,0 |  | 1139 | [12 empty] | VV | 2 | 2 | True | 1 | ROZPOCET
26 | K | 567132112 | Podklad ze směsi stmelené cementem SC bez dilatačních spár, s rozprostřením a zhutněním SC C 8/10 (KSC I), po zhutnění tl. 170 mm | m2 | 1139 |  | 0 | CS ÚRS 2022 02 |  | základní | 0.028 | 31.892 | 0 | 0 | 0 | 0 | 4 | K | 2 |  |  |  | ROZPOCET | 0 | 0 | 0 | 0 | 0 | 1 | 0 | 4 | 8051942
| VV |  | dle ČSN EN 14 227-1, ČSN 73 6156 | [14 empty] | VV | 2 | 1 | True | 0 | ROZPOCET
| VV |  | 1139,0 |  | 1139 | [12 empty] | VV | 2 | 2 | True | 1 | ROZPOCET
27 | K | 573191111 | Postřik infiltrační kationaktivní emulzí v množství 1,00 kg/m2 | m2 | 1139 |  | 0 | CS ÚRS 2022 02 |  | základní | 0.008 | 9.112 | 0 | 0 | 0 | 0 | 4 | K | 2 |  |  |  | ROZPOCET | 0 | 0 | 0 | 0 | 0 | 1 | 0 | 4 | 412166699
28 | K | 573231107 | Postřik spojovací PS bez posypu kamenivem ze silniční emulze, v množství 0,40 kg/m2 | m2 | 2278 |  | 0 | CS ÚRS 2022 02 |  | základní | 0.002 | 4.556 | 0 | 0 | 0 | 0 | 4 | K | 2 |  |  |  | ROZPOCET | 0 | 0 | 0 | 0 | 0 | 1 | 0 | 4 | -684713780
| VV |  | 2*1139,0 |  | 2278 | [12 empty] | VV | 2 | 2 | True | 1 | ROZPOCET
29 | K | 576133211 | Asfaltový koberec mastixový SMA 11 (AKMS) s rozprostřením a se zhutněním v pruhu šířky do 3 m, po zhutnění tl. 40 mm | m2 | 1139 |  | 0 | CS ÚRS 2022 02 |  | základní | 0.048 | 54.672 | 0 | 0 | 0 | 0 | 4 | K | 2 |  |  |  | ROZPOCET | 0 | 0 | 0 | 0 | 0 | 1 | 0 | 4 | -1010874597
| VV |  | dle ČSN EN 13 108-1 ED.2, ČSN 73 6140 | [14 empty] | VV | 2 | 1 | True | 0 | ROZPOCET
| VV |  | 1139,0 |  | 1139 | [12 empty] | VV | 2 | 2 | True | 1 | ROZPOCET
30 | K | 577165111 | Asfaltový beton vrstva obrusná ACO 16 (ABH) s rozprostřením a zhutněním z nemodifikovaného asfaltu v pruhu šířky do 3 m, po zhutnění tl. 70 mm | m2 | 1139 |  | 0 | CS ÚRS 2022 02 |  | základní | 0.089 | 101.371 | 0 | 0 | 0 | 0 | 4 | K | 2 |  |  |  | ROZPOCET | 0 | 0 | 0 | 0 | 0 | 1 | 0 | 4 | 385158378
| VV |  | dle ČSN EN 13 108-1 ED.2, ČSN 73 6140 | [14 empty] | VV | 2 | 1 | True | 0 | ROZPOCET
| VV |  | 1139,0 |  | 1139 | [12 empty] | VV | 2 | 2 | True | 1 | ROZPOCET
31 | K | 591412111 | Kladení dlažby z mozaiky komunikací pro pěší s vyplněním spár, s dvojím beraněním a se smetením přebytečného materiálu na vzdálenost do 3 m dvoubarevné a vícebarevné, s ložem tl. do 40 mm z kameniva | m2 | 242.45 |  | 0 | CS ÚRS 2022 02 |  | základní | 1.714 | 415.5593 | 0.16703 | 40.4964 | 0 | 0 | 4 | K | 2 |  |  |  | ROZPOCET | 0 | 0 | 0 | 0 | 0 | 1 | 0 | 4 | 969167848
| VV |  | barva bude odsouhlasena předem dle vzorku | [14 empty] | VV | 2 | 1 | True | 0 | ROZPOCET
| VV |  | 112,3 "z rozebrané dlažby - náhrada 10% |  | 112.3 | [12 empty] | VV | 2 | 2 | True | 0 | ROZPOCET
| VV |  | 130,15 |  | 130.15 | [12 empty] | VV | 2 | 2 | True | 0 | ROZPOCET
| VV |  | Součet |  | 242.45 | [12 empty] | VV | 2 | 4 | True | 1 | ROZPOCET
32 | M | 58381005 | kostka štípaná dlažební mozaika žula 4/6 šedá | m2 | 72.104 |  | 0 | CS ÚRS 2022 02 |  | základní | 0 | 0 | 0.118 | 8.5083 | 0 | 0 | 8 | M | 2 |  |  |  | ROZPOCET | 0 | 0 | 0 | 0 | 0 | 1 | 0 | 4 | -230966917
| VV |  | 112,3/2*0,1 |  | 5.615 | [12 empty] | VV | 2 | 2 | True | 0 | ROZPOCET
| VV |  | 130,15/2 |  | 65.075 | [12 empty] | VV | 2 | 2 | True | 0 | ROZPOCET
| VV |  | Součet |  | 70.69 | [12 empty] | VV | 2 | 4 | True | 1 | ROZPOCET
| VV |  | 70,69*1,02 'Přepočtené koeficientem množství |  | 72.104 | [12 empty] | VV | 2 | 2 | False | 1 | ROZPOCET
33 | M | 58381004r | kostka štípaná dlažební mozaika žula 4/6 tř modrá | m2 | 72.104 |  | 0 |  |  | základní | 0 | 0 | 0.118 | 8.5083 | 0 | 0 | 8 | M | 2 |  |  |  | ROZPOCET | 0 | 0 | 0 | 0 | 0 | 1 | 0 | 4 | -943148935
| VV |  | 112,3/2*0,1 |  | 5.615 | [12 empty] | VV | 2 | 2 | True | 0 | ROZPOCET
| VV |  | 130,15/2 |  | 65.075 | [12 empty] | VV | 2 | 2 | True | 0 | ROZPOCET
| VV |  | Součet |  | 70.69 | [12 empty] | VV | 2 | 4 | True | 1 | ROZPOCET
| VV |  | 70,69*1,02 'Přepočtené koeficientem množství |  | 72.104 | [12 empty] | VV | 2 | 2 | False | 1 | ROZPOCET
34 | K | 596811120 | Kladení dlažby z betonových nebo kameninových dlaždic komunikací pro pěší s vyplněním spár a se smetením přebytečného materiálu na vzdálenost do 3 m s ložem z kameniva těženého tl. do 30 mm velikosti dlaždic do 0,09 m2 (bez zámku), pro plochy do 50 m2 | m2 | 103 |  | 0 | CS ÚRS 2022 02 |  | základní | 0.777 | 80.031 | 0.101 | 10.403 | 0 | 0 | 4 | K | 2 |  |  |  | ROZPOCET | 0 | 0 | 0 | 0 | 0 | 1 | 0 | 4 | -1802411987
| VV |  | 45,0+58,0 |  | 103 | [12 empty] | VV | 2 | 2 | True | 1 | ROZPOCET
35 | M | 59245041r | Profilované dlaždice s hmatovou úpravou, polymerbetonová dlažba pro nevidomé | m2 | 45 |  | 0 |  |  | základní | 0 | 0 | 0.14 | 6.3 | 0 | 0 | 8 | M | 2 |  |  |  | ROZPOCET | 0 | 0 | 0 | 0 | 0 | 1 | 0 | 4 | 1219551274
36 | M | 59245212r | dlažba zámková tvaru I 196x161x60mm přírodní | m2 | 58 |  | 0 |  |  | základní | 0 | 0 | 0.13 | 7.54 | 0 | 0 | 8 | M | 2 |  |  |  | ROZPOCET | 0 | 0 | 0 | 0 | 0 | 1 | 0 | 4 | 1683786166
| P |  | Poznámka k položce: Spotřeba: 36 kus/m2 | [14 empty] | P | 2
| D | 8 | Trubní vedení |  |  |  | 0 |  |  |  |  | 49.0247 |  | 4.638 |  | 2.0086 | 1 | D | 1 |  |  |  | ROZPOCET | [6 empty] | 0
37 | K | 890411851 | Bourání šachet a jímek strojně velikosti obestavěného prostoru do 1,5 m3 z prefabrikovaných skruží | m3 | 0.942 |  | 0 | CS ÚRS 2022 02 |  | základní | 2.177 | 2.0507 | 0 | 0 | 1.92 | 1.8086 | 4 | K | 2 |  |  |  | ROZPOCET | 0 | 0 | 0 | 0 | 0 | 1 | 0 | 4 | -152206511
| VV |  | 4*PI*0,25*0,25*1,2 |  | 0.942 | [12 empty] | VV | 2 | 2 | True | 1 | ROZPOCET
38 | K | 895941301 | Osazení vpusti uliční z betonových dílců DN 450 dno s výtokem | kus | 6 |  | 0 | CS ÚRS 2022 02 |  | základní | 2.11 | 12.66 | 0.12422 | 0.74532 | 0 | 0 | 4 | K | 2 |  |  |  | ROZPOCET | 0 | 0 | 0 | 0 | 0 | 1 | 0 | 4 | -366963913
39 | M | 59223850 | dno pro uliční vpusť s výtokovým otvorem betonové 450x330x50mm | kus | 6 |  | 0 | CS ÚRS 2022 02 |  | základní | 0 | 0 | 0.097 | 0.582 | 0 | 0 | 8 | M | 2 |  |  |  | ROZPOCET | 0 | 0 | 0 | 0 | 0 | 1 | 0 | 4 | -1677974859
40 | K | 895941314 | Osazení vpusti uliční z betonových dílců DN 450 skruž horní 570 mm | kus | 6 |  | 0 | CS ÚRS 2022 02 |  | základní | 1.998 | 11.988 | 0.02972 | 0.17832 | 0 | 0 | 4 | K | 2 |  |  |  | ROZPOCET | 0 | 0 | 0 | 0 | 0 | 1 | 0 | 4 | -1297788722
41 | M | 59224486 | vpusť uliční DN 450 skruž horní betonová 450/570x50mm | kus | 6 |  | 0 | CS ÚRS 2022 02 |  | základní | 0 | 0 | 0.112 | 0.672 | 0 | 0 | 8 | M | 2 |  |  |  | ROZPOCET | 0 | 0 | 0 | 0 | 0 | 1 | 0 | 4 | 1580054211
42 | K | 895941322 | Osazení vpusti uliční z betonových dílců DN 450 skruž středová 295 mm | kus | 6 |  | 0 | CS ÚRS 2022 02 |  | základní | 1.217 | 7.302 | 0.02972 | 0.17832 | 0 | 0 | 4 | K | 2 |  |  |  | ROZPOCET | 0 | 0 | 0 | 0 | 0 | 1 | 0 | 4 | 534384127
43 | M | 59224487 | vpusť uliční DN 450 skruž střední betonová 450/295x50mm | kus | 6 |  | 0 | CS ÚRS 2022 02 |  | základní | 0 | 0 | 0.054 | 0.324 | 0 | 0 | 8 | M | 2 |  |  |  | ROZPOCET | 0 | 0 | 0 | 0 | 0 | 1 | 0 | 4 | 736004873
44 | K | 899201211 | Demontáž mříží litinových včetně rámů, hmotnosti jednotlivě do 50 kg | kus | 4 |  | 0 | CS ÚRS 2022 02 |  | základní | 0.66 | 2.64 | 0 | 0 | 0.05 | 0.2 | 4 | K | 2 |  |  |  | ROZPOCET | 0 | 0 | 0 | 0 | 0 | 1 | 0 | 4 | -556059606
45 | K | 899204112 | Osazení mříží litinových včetně rámů a košů na bahno pro třídu zatížení D400, E600 | kus | 6 |  | 0 | CS ÚRS 2022 02 |  | základní | 2.064 | 12.384 | 0.21734 | 1.304 | 0 | 0 | 4 | K | 2 |  |  |  | ROZPOCET | 0 | 0 | 0 | 0 | 0 | 1 | 0 | 4 | 6166924
46 | M | 55.KM0560 | Vtoková mříž samonivelační, 600x600, rám litinový v.200mm, D 400 rovná | kus | 6 |  | 0 |  |  | základní | 0 | 0 | 0.109 | 0.654 | 0 | 0 | 8 | M | 2 |  |  |  | ROZPOCET | 0 | 0 | 0 | 0 | 0 | 1 | 0 | 4 | 937983760
| D | 9 | Ostatní konstrukce a práce, bourání |  |  |  | 0 |  |  |  |  | 297.3152 |  | 50.4043 |  | 0.351 | 1 | D | 1 |  |  |  | ROZPOCET | [6 empty] | 0
47 | K | 912211111 | Montáž směrového sloupku plastového s odrazkou prostým uložením bez betonového základu silničního | kus | 2 |  | 0 | CS ÚRS 2022 02 |  | základní | 0.226 | 0.452 | 0 | 0 | 0 | 0 | 4 | K | 2 |  |  |  | ROZPOCET | 0 | 0 | 0 | 0 | 0 | 1 | 0 | 4 | -2100379690
| VV |  | 2 " z rozebraných sloupků |  | 2 | [12 empty] | VV | 2 | 2 | True | 1 | ROZPOCET
48 | K | 914431112 | Montáž dopravního zrcadla na sloupky nebo konzoly velikosti do 1 m2 | kus | 1 |  | 0 | CS ÚRS 2022 02 |  | základní | 1.288 | 1.288 | 0 | 0 | 0 | 0 | 4 | K | 2 |  |  |  | ROZPOCET | 0 | 0 | 0 | 0 | 0 | 1 | 0 | 4 | 204425656
| VV |  | 1 "z rozebraného zrcadla |  | 1 | [12 empty] | VV | 2 | 2 | True | 1 | ROZPOCET
49 | K | 915211112 | Vodorovné dopravní značení stříkaným plastem dělící čára šířky 125 mm souvislá bílá retroreflexní | m | 196 |  | 0 | CS ÚRS 2022 02 |  | základní | 0.003 | 0.588 | 0.00033 | 0.06468 | 0 | 0 | 4 | K | 2 |  |  |  | ROZPOCET | 0 | 0 | 0 | 0 | 0 | 1 | 0 | 4 | -777871119
50 | K | 915221112 | Vodorovné dopravní značení stříkaným plastem vodící čára bílá šířky 250 mm souvislá retroreflexní | m | 231 |  | 0 | CS ÚRS 2022 02 |  | základní | 0.003 | 0.693 | 0.00065 | 0.15015 | 0 | 0 | 4 | K | 2 |  |  |  | ROZPOCET | 0 | 0 | 0 | 0 | 0 | 1 | 0 | 4 | 1910226318
51 | K | 915231112 | Vodorovné dopravní značení stříkaným plastem přechody pro chodce, šipky, symboly nápisy bílé retroreflexní | m2 | 80.1 |  | 0 | CS ÚRS 2022 02 |  | základní | 0.129 | 10.3329 | 0.0026 | 0.20826 | 0 | 0 | 4 | K | 2 |  |  |  | ROZPOCET | 0 | 0 | 0 | 0 | 0 | 1 | 0 | 4 | 837200105
| VV |  | 69,0+11,1 |  | 80.1 | [12 empty] | VV | 2 | 2 | True | 1 | ROZPOCET
52 | K | 916241113 | Osazení obrubníku kamenného se zřízením lože, s vyplněním a zatřením spár cementovou maltou ležatého s boční opěrou z betonu prostého, do lože z betonu prostého | m | 213.7 |  | 0 | CS ÚRS 2022 02 |  | základní | 0.309 | 66.0333 | 0.16849 | 36.0063 | 0 | 0 | 4 | K | 2 |  |  |  | ROZPOCET | 0 | 0 | 0 | 0 | 0 | 1 | 0 | 4 | 1452386540
| VV |  | 112,3 "z vybouraných obrubníků - náhrada 20% z městských zásob |  | 112.3 | [12 empty] | VV | 2 | 2 | True | 0 | ROZPOCET
| VV |  | - dodavatel si do ceny zahrne naložení, vodorovný přesun do 2 km a složení | [14 empty] | VV | 2 | 1 | True | 0 | ROZPOCET
| VV |  | 101,4 "nové obrubníky - barva bude odsouhlasena předem dle vzorku |  | 101.4 | [12 empty] | VV | 2 | 2 | True | 0 | ROZPOCET
| VV |  | Součet |  | 213.7 | [12 empty] | VV | 2 | 4 | True | 1 | ROZPOCET
53 | M | 58380005r | obrubník kamenný žulový přímý šedý 1000x200x250mm | m | 103.428 |  | 0 |  |  | základní | 0 | 0 | 0.125 | 12.9285 | 0 | 0 | 8 | M | 2 |  |  |  | ROZPOCET | 0 | 0 | 0 | 0 | 0 | 1 | 0 | 4 | -1114634152
| P |  | Poznámka k položce: Hmotnost: 120 kg/bm | [14 empty] | P | 2
| VV |  | 101,4*1,02 'Přepočtené koeficientem množství |  | 103.428 | [12 empty] | VV | 2 | 2 | False | 1 | ROZPOCET
54 | K | 919112233 | Řezání dilatačních spár v živičném krytu vytvoření komůrky pro těsnící zálivku šířky 20 mm, hloubky 40 mm | m | 148 |  | 0 | CS ÚRS 2022 02 |  | základní | 0.24 | 35.52 | 1e-05 | 0.00148 | 0 | 0 | 4 | K | 2 |  |  |  | ROZPOCET | 0 | 0 | 0 | 0 | 0 | 1 | 0 | 4 | -775658059
| VV |  | 7,0+15,7+14,5 |  | 37.2 | [12 empty] | VV | 2 | 2 | True | 0 | ROZPOCET
| VV |  | 110,8 |  | 110.8 | [12 empty] | VV | 2 | 2 | True | 0 | ROZPOCET
| VV |  | Součet |  | 148 | [12 empty] | VV | 2 | 4 | True | 1 | ROZPOCET
55 | K | 919122132 | Utěsnění dilatačních spár zálivkou za tepla v cementobetonovém nebo živičném krytu včetně adhezního nátěru s těsnicím profilem pod zálivkou, pro komůrky šířky 20 mm, hloubky 40 mm | m | 148 |  | 0 | CS ÚRS 2022 02 |  | základní | 0.104 | 15.392 | 0.00034 | 0.05032 | 0 | 0 | 4 | K | 2 |  |  |  | ROZPOCET | 0 | 0 | 0 | 0 | 0 | 1 | 0 | 4 | 1364497706
| VV |  | 7,0+15,7+14,5 |  | 37.2 | [12 empty] | VV | 2 | 2 | True | 0 | ROZPOCET
| VV |  | 110,8 |  | 110.8 | [12 empty] | VV | 2 | 2 | True | 0 | ROZPOCET
| VV |  | Součet |  | 148 | [12 empty] | VV | 2 | 4 | True | 1 | ROZPOCET
56 | K | 919726224-R | Geotextilie tkaná pro vyztužení, separaci nebo filtraci z polyesteru, podélná/příčná pevnost v tahu 80 kN/m | m2 | 1308.74 |  | 0 |  |  | základní | 0.08 | 104.6992 | 0.00076 | 0.99464 | 0 | 0 | 4 | K | 2 |  |  |  | ROZPOCET | 0 | 0 | 0 | 0 | 0 | 1 | 0 | 4 | -858710105
| VV |  | dle ČSN EN 13 249, TP 170 | [14 empty] | VV | 2 | 1 | True | 0 | ROZPOCET
| VV |  | včetně materiálu, včetně přesahů | [14 empty] | VV | 2 | 1 | True | 0 | ROZPOCET
| VV |  | 1139,0 |  | 1139 | [12 empty] | VV | 2 | 2 | True | 0 | ROZPOCET
| VV |  | 282,9*0,6 |  | 169.74 | [12 empty] | VV | 2 | 2 | True | 0 | ROZPOCET
| VV |  | Součet |  | 1308.74 | [12 empty] | VV | 2 | 4 | True | 1 | ROZPOCET
57 | K | 919731122 | Zarovnání styčné plochy podkladu nebo krytu podél vybourané části komunikace nebo zpevněné plochy živičné tl. přes 50 do 100 mm | m | 37.2 |  | 0 |  |  | základní | 0.093 | 3.4596 | 0 | 0 | 0 | 0 | 4 | K | 2 |  |  |  | ROZPOCET | 0 | 0 | 0 | 0 | 0 | 1 | 0 | 4 | 726585373
| VV |  | 7,0+15,7+14,5 |  | 37.2 | [12 empty] | VV | 2 | 2 | True | 1 | ROZPOCET
58 | K | 919735111 | Řezání stávajícího živičného krytu nebo podkladu hloubky do 50 mm | m | 37.2 |  | 0 | CS ÚRS 2022 02 |  | základní | 0.155 | 5.766 | 0 | 0 | 0 | 0 | 4 | K | 2 |  |  |  | ROZPOCET | 0 | 0 | 0 | 0 | 0 | 1 | 0 | 4 | 849479271
| VV |  | 7,0+15,7+14,5 |  | 37.2 | [12 empty] | VV | 2 | 2 | True | 1 | ROZPOCET
59 | K | 966006132 | Odstranění dopravních nebo orientačních značek se sloupkem s uložením hmot na vzdálenost do 20 m nebo s naložením na dopravní prostředek, se zásypem jam a jeho zhutněním s betonovou patkou | kus | 2 |  | 0 | CS ÚRS 2022 02 |  | základní | 0.557 | 1.114 | 0 | 0 | 0.082 | 0.164 | 4 | K | 2 |  |  |  | ROZPOCET | 0 | 0 | 0 | 0 | 0 | 1 | 0 | 4 | -93268666
60 | K | 966006231 | Odstranění dopravního zrcadla a demontáž zrcadlové části s odklizením materiálu na vzdálenost do 20 m nebo s naložením na dopravní prostředek včetně sloupku nebo konzole | kus | 1 |  | 0 | CS ÚRS 2022 02 |  | základní | 3.239 | 3.239 | 0 | 0 | 0.187 | 0.187 | 4 | K | 2 |  |  |  | ROZPOCET | 0 | 0 | 0 | 0 | 0 | 1 | 0 | 4 | -1963006827
61 | K | 979024443 | Očištění vybouraných prvků komunikací od spojovacího materiálu s odklizením a uložením očištěných hmot a spojovacího materiálu na skládku na vzdálenost do 10 m obrubníků a krajníků, vybouraných z jakéhokoliv lože a s jakoukoliv výplní spár silničních | m | 112.3 |  | 0 | CS ÚRS 2022 02 |  | základní | 0.124 | 13.9252 | 0 | 0 | 0 | 0 | 4 | K | 2 |  |  |  | ROZPOCET | 0 | 0 | 0 | 0 | 0 | 1 | 0 | 4 | 1129460336
62 | K | 979071131 | Očištění vybouraných dlažebních kostek od spojovacího materiálu, s uložením očištěných kostek na skládku, s odklizením odpadových hmot na hromady a s odklizením vybouraných kostek na vzdálenost do 3 m mozaikových, s původním vyplněním spár kamenivem těženým nebo cementovou maltou | m2 | 112.3 |  | 0 | CS ÚRS 2022 02 |  | základní | 0.31 | 34.813 | 0 | 0 | 0 | 0 | 4 | K | 2 |  |  |  | ROZPOCET | 0 | 0 | 0 | 0 | 0 | 1 | 0 | 4 | -1735672630
| D | 997 | Přesun sutě |  |  |  | 0 |  |  |  |  | 30.5456 |  | 0 |  | 0 | 1 | D | 1 |  |  |  | ROZPOCET | [6 empty] | 0
63 | K | 997221551.R3 | Vodorovná doprava suti bez naložení, ale se složením a s hrubým urovnáním ze sypkých materiálů, na skládku zhotovitele | t | 1018.187 |  | 0 |  |  | základní | 0.03 | 30.5456 | 0 | 0 | 0 | 0 | 4 | K | 2 |  |  |  | ROZPOCET | 0 | 0 | 0 | 0 | 0 | 1 | 0 | 4 | -1412002895
64 | K | SKL02 | Poplatek skládkovné nebo recyklaci, beton lehce vyztužený, kusovost do 1600 cm2 skup.170101 | t | 258.988 |  | 0 |  |  | základní | 0 | 0 | 0 | 0 | 0 | 0 | 4 | K | 2 |  |  |  | ROZPOCET | 0 | 0 | 0 | 0 | 0 | 1 | 0 | 4 | -2136960089
| VV |  | 22,649+213,743+20,787+1,809 |  | 258.988 | [12 empty] | VV | 2 | 2 | True | 1 | ROZPOCET
65 | K | SKL03 | Poplatek za reciklaci asfaltu, kusovost do 1600cm2 skupina 17 03 02. Položka je určena pro suť o velikosti kusu do 30x30 cm nebo frézovaný asfalt (technologický materiál určený k recyklaci). | t | 287.402 |  | 0 |  |  | základní | 0 | 0 | 0 | 0 | 0 | 0 | 4 | K | 2 |  |  |  | ROZPOCET | 0 | 0 | 0 | 0 | 0 | 1 | 0 | 4 | 268676443
| VV |  | 60,506+75,632+151,264 |  | 287.402 | [12 empty] | VV | 2 | 2 | True | 1 | ROZPOCET
66 | K | SKL04 | Poplatek za skládku stavební suti štěrky z komunikací, skupina odpadu 01 04 08 | t | 415.433 |  | 0 |  |  | základní | 0 | 0 | 0 | 0 | 0 | 0 | 4 | K | 2 |  |  |  | ROZPOCET | 0 | 0 | 0 | 0 | 0 | 1 | 0 | 4 | 535831567
| VV |  | 49,254+349,166+17,013 |  | 415.433 | [12 empty] | VV | 2 | 2 | True | 1 | ROZPOCET
| D | 998 | Přesun hmot |  |  |  | 0 |  |  |  |  | 19.5703 |  | 0 |  | 0 | 1 | D | 1 |  |  |  | ROZPOCET | [6 empty] | 0
67 | K | 998225111 | Přesun hmot pro komunikace s krytem z kameniva, monolitickým betonovým nebo živičným dopravní vzdálenost do 200 m jakékoliv délky objektu | t | 296.519 |  | 0 | CS ÚRS 2022 02 |  | základní | 0.066 | 19.5703 | 0 | 0 | 0 | 0 | 4 | K | 2 |  |  |  | ROZPOCET | 0 | 0 | 0 | 0 | 0 | 1 | 0 | 4 | 723846324

## 11 - Vodovodní přípojky n...
{a1e83a46-5aea-4133-989a-21aedfecc23c}
2
| KRYCÍ LIST SOUPISU PRACÍ | [7 empty] | v --- níže se nacházejí doplnkové a pomocné údaje k sestavám --- v | [8 empty] | False
Stavba:
Semily - obnova inženýrských sítí v lokalitě Na Mýtě a shybek pod Jizerou
Objekt:
01 - Etapa 1
Soupis:
11 - Vodovodní přípojky na pravém břehu
| KSO: |  |  |  |  | CC-CZ:
| Místo: |  | Semily |  |  | Datum: | 27. 10. 2022
| Zadavatel: |  |  |  |  | IČ:
|  | VHS Turnov, Antonína Dvořáka 287, 511 01 Turnov |  |  |  | DIČ:
| Zhotovitel: |  |  |  |  | IČ:
|  | Dle výběrového řízení |  |  |  | DIČ:
| Projektant: |  |  |  |  | IČ: | 26003236
|  | ŠINDLAR s.r.o. |  |  |  | DIČ: | CZ 260 03 236
| Zpracovatel: |  |  |  |  | IČ:
|  | Roman Bárta |  |  |  | DIČ:
Poznámka:
| Cena bez DPH | [5 empty] | 0
|  |  | Základ daně |  |  | Sazba daně | Výše daně
| DPH | základní | 0 |  |  | 21% | 0
|  | snížená | 0 |  |  | 15% | 0
|  | zákl. přenesená | 0 |  |  | 21% | 0
|  | sníž. přenesená | 0 |  |  | 15% | 0
|  | nulová | 0 |  |  | 0% | 0
| Cena s DPH |  |  | v | CZK |  | 0
| Projektant |  |  | Zpracovatel
| Datum a podpis: |  | Razítko | Datum a podpis: |  |  | Razítko
| Objednavatel |  |  | Zhotovitel
| Datum a podpis: |  | Razítko | Datum a podpis: |  |  | Razítko
REKAPITULACE ČLENĚNÍ SOUPISU PRACÍ
Stavba:
Semily - obnova inženýrských sítí v lokalitě Na Mýtě a shybek pod Jizerou
Objekt:
01 - Etapa 1
Soupis:
11 - Vodovodní přípojky na pravém břehu
Místo: |  |  | Semily |  |  | Datum: | 27. 10. 2022
Zadavatel: |  |  | VHS Turnov, Antonína Dvořáka 287, 511 01 Turnov |  |  | Projektant: | ŠINDLAR s.r.o.
Zhotovitel: |  |  | Dle výběrového řízení |  |  | Zpracovatel: | Roman Bárta
Kód dílu - Popis | [6 empty] | Cena celkem [CZK]
Náklady ze soupisu prací | [6 empty] | 0 | [11 empty] | -1
| HSV - Práce a dodávky HSV | [5 empty] | 0
| 1 - Zemní práce | [5 empty] | 0
| 4 - Vodorovné konstrukce | [5 empty] | 0
| 5 - Komunikace pozemní | [5 empty] | 0
| 8 - Trubní vedení | [5 empty] | 0
| 9 - Ostatní konstrukce a práce, bourání | [5 empty] | 0
| 997 - Přesun sutě | [5 empty] | 0
| 998 - Přesun hmot | [5 empty] | 0
| PSV - Práce a dodávky PSV | [5 empty] | 0
| 722 - Zdravotechnika - vnitřní vodovod | [5 empty] | 0
SOUPIS PRACÍ
Stavba:
Semily - obnova inženýrských sítí v lokalitě Na Mýtě a shybek pod Jizerou
Objekt:
01 - Etapa 1
Soupis:
11 - Vodovodní přípojky na pravém břehu
Místo: |  |  | Semily |  |  | Datum: | 27. 10. 2022
Zadavatel: |  |  | VHS Turnov, Antonína Dvořáka 287, 511 01 Turnov |  |  | Projektant: | ŠINDLAR s.r.o.
Zhotovitel: |  |  | Dle výběrového řízení |  |  | Zpracovatel: | Roman Bárta
PČ | Typ | Kód | Popis | MJ | Množství | J.cena [CZK] | Cena celkem [CZK] | Cenová soustava |  | DPH | J. Nh [h] | Nh celkem [h] | J. hmotnost [t] | Hmotnost celkem [t] | J. suť [t] | Suť Celkem [t]
Náklady soupisu celkem | [6 empty] | 0 |  |  |  |  | 667.7868 |  | 106.8458 |  | 67.4973 |  | D | -1 | [10 empty] | 0
| D | HSV | Práce a dodávky HSV |  |  |  | 0 |  |  |  |  | 648.1911 |  | 106.8033 |  | 67.4973 | 1 | D | 0 |  |  |  | ROZPOCET | [6 empty] | 0
| D | 1 | Zemní práce |  |  |  | 0 |  |  |  |  | 223.1337 |  | 89.4939 |  | 67.4883 | 1 | D | 1 |  |  |  | ROZPOCET | [6 empty] | 0
1 | K | 113106111 | Rozebrání dlažeb komunikací pro pěší s přemístěním hmot na skládku na vzdálenost do 3 m nebo s naložením na dopravní prostředek s ložem z kameniva nebo živice a s jakoukoliv výplní spár ručně z mozaiky | m2 | 13.995 |  | 0 | CS ÚRS 2022 02 |  | základní | 0.299 | 4.1845 | 0 | 0 | 0.281 | 3.9326 | 4 | K | 2 |  |  |  | ROZPOCET | 0 | 0 | 0 | 0 | 0 | 1 | 0 | 4 | 547807423
| VV |  | 9,33*(1,1+0,2+0,2) |  | 13.995 | [12 empty] | VV | 2 | 2 | True | 1 | ROZPOCET
2 | K | 113106123 | Rozebrání dlažeb komunikací pro pěší s přemístěním hmot na skládku na vzdálenost do 3 m nebo s naložením na dopravní prostředek s ložem z kameniva nebo živice a s jakoukoliv výplní spár ručně ze zámkové dlažby | m2 | 7.425 |  | 0 | CS ÚRS 2022 02 |  | základní | 0.272 | 2.0196 | 0 | 0 | 0.26 | 1.9305 | 4 | K | 2 |  |  |  | ROZPOCET | 0 | 0 | 0 | 0 | 0 | 1 | 0 | 4 | -1071842519
| VV |  | 4,95*(1,1+0,2+0,2) |  | 7.425 | [12 empty] | VV | 2 | 2 | True | 1 | ROZPOCET
3 | K | 113107222 | Odstranění podkladů nebo krytů strojně plochy jednotlivě přes 200 m2 s přemístěním hmot na skládku na vzdálenost do 20 m nebo s naložením na dopravní prostředek z kameniva hrubého drceného, o tl. vrstvy přes 100 do 200 mm | m2 | 15.708 |  | 0 | CS ÚRS 2022 02 |  | základní | 0.073 | 1.1467 | 0 | 0 | 0.29 | 4.5553 | 4 | K | 2 |  |  |  | ROZPOCET | 0 | 0 | 0 | 0 | 0 | 1 | 0 | 4 | 1149177476
| VV |  | (4,95+9,33)*1,1 "dlažba |  | 15.708 | [12 empty] | VV | 2 | 2 | True | 1 | ROZPOCET
4 | K | 113107223 | Odstranění podkladů nebo krytů strojně plochy jednotlivě přes 200 m2 s přemístěním hmot na skládku na vzdálenost do 20 m nebo s naložením na dopravní prostředek z kameniva hrubého drceného, o tl. vrstvy přes 200 do 300 mm | m2 | 26.422 |  | 0 | CS ÚRS 2022 02 |  | základní | 0.119 | 3.1442 | 0 | 0 | 0.44 | 11.6257 | 4 | K | 2 |  |  |  | ROZPOCET | 0 | 0 | 0 | 0 | 0 | 1 | 0 | 4 | 1571746163
| P |  | Poznámka k položce: hmotnost sutě 0,44 t/m2 | [14 empty] | P | 2
| VV |  | D.4.1.2 | [14 empty] | VV | 2 | 1 | True | 0 | ROZPOCET
| VV |  | délky dle tabulky kubatur | [14 empty] | VV | 2 | 1 | True | 0 | ROZPOCET
| VV |  | 24,02*1,1 "kom. II tř |  | 26.422 | [12 empty] | VV | 2 | 2 | True | 1 | ROZPOCET
5 | K | 113107231 | Odstranění podkladů nebo krytů strojně plochy jednotlivě přes 200 m2 s přemístěním hmot na skládku na vzdálenost do 20 m nebo s naložením na dopravní prostředek z betonu prostého, o tl. vrstvy přes 100 do 150 mm | m2 | 36.03 |  | 0 | CS ÚRS 2022 02 |  | základní | 0.194 | 6.9898 | 0 | 0 | 0.325 | 11.7098 | 4 | K | 2 |  |  |  | ROZPOCET | 0 | 0 | 0 | 0 | 0 | 1 | 0 | 4 | 393758681
| VV |  | D.4.1.2 | [14 empty] | VV | 2 | 1 | True | 0 | ROZPOCET
| VV |  | délky dle tabulky kubatur | [14 empty] | VV | 2 | 1 | True | 0 | ROZPOCET
| VV |  | 24,02*(1,1+0,2+0,2) "kom. II tř |  | 36.03 | [12 empty] | VV | 2 | 2 | True | 1 | ROZPOCET
6 | K | 113154124-R | Frézování živičného podkladu nebo krytu s naložením na dopravní prostředek plochy do 500 m2 bez překážek v trase pruhu šířky přes 0,5 m do 1 m, tloušťky vrstvy 70 mm | m2 | 55.246 |  | 0 |  |  | základní | 0.034 | 1.8784 | 9e-05 | 0.0049721 | 0.256 | 14.143 | 4 | K | 2 |  |  |  | ROZPOCET | 0 | 0 | 0 | 0 | 0 | 1 | 0 | 4 | -689385321
| P |  | Poznámka k položce: hmotnost sutě 0,256 t/m2 | [14 empty] | P | 2
| VV |  | D.4.1.2 | [14 empty] | VV | 2 | 1 | True | 0 | ROZPOCET
| VV |  | délky dle tabulky kubatur | [14 empty] | VV | 2 | 1 | True | 0 | ROZPOCET
| VV |  | 24,02*(1,1+0,6+0,6) "kom. II tř |  | 55.246 | [12 empty] | VV | 2 | 2 | True | 1 | ROZPOCET
7 | K | 113154124-R6 | Frézování živičného podkladu nebo krytu s naložením na dopravní prostředek plochy do 500 m2 bez překážek v trase pruhu šířky přes 0,5 m do 1 m, tloušťky vrstvy 60 mm | m2 | 45.638 |  | 0 |  |  | základní | 0.034 | 1.5517 | 9e-05 | 0.0041074 | 0.235 | 10.7249 | 4 | K | 2 |  |  |  | ROZPOCET | 0 | 0 | 0 | 0 | 0 | 1 | 0 | 4 | -1129721519
| P |  | Poznámka k položce: hmotnost sutě 0,235 t/m2 | [14 empty] | P | 2
| VV |  | D.4.1.2 | [14 empty] | VV | 2 | 1 | True | 0 | ROZPOCET
| VV |  | délky dle tabulky kubatur | [14 empty] | VV | 2 | 1 | True | 0 | ROZPOCET
| VV |  | 24,02*(1,1+0,4+0,4) "kom. II tř |  | 45.638 | [12 empty] | VV | 2 | 2 | True | 1 | ROZPOCET
8 | K | 113154222 | Frézování živičného podkladu nebo krytu s naložením na dopravní prostředek plochy přes 500 do 1 000 m2 bez překážek v trase pruhu šířky do 1 m, tloušťky vrstvy 40 mm | m2 | 64.854 |  | 0 | CS ÚRS 2022 02 |  | základní | 0.016 | 1.0377 | 4e-05 | 0.0025942 | 0.092 | 5.9666 | 4 | K | 2 |  |  |  | ROZPOCET | 0 | 0 | 0 | 0 | 0 | 1 | 0 | 4 | 543750031
| P |  | Poznámka k položce: hmotnost sutě 0,103 t/m2 | [14 empty] | P | 2
| VV |  | D.4.1.2 | [14 empty] | VV | 2 | 1 | True | 0 | ROZPOCET
| VV |  | délky dle tabulky kubatur | [14 empty] | VV | 2 | 1 | True | 0 | ROZPOCET
| VV |  | 24,02*(1,1+0,8+0,8) "kom. II tř |  | 64.854 | [12 empty] | VV | 2 | 2 | True | 1 | ROZPOCET
9 | K | 113201112 | Vytrhání obrub s vybouráním lože, s přemístěním hmot na skládku na vzdálenost do 3 m nebo s naložením na dopravní prostředek silničních ležatých | m | 10 |  | 0 | CS ÚRS 2022 02 |  | základní | 0.272 | 2.72 | 0 | 0 | 0.29 | 2.9 | 4 | K | 2 |  |  |  | ROZPOCET | 0 | 0 | 0 | 0 | 0 | 1 | 0 | 4 | 796927512
| VV |  | 5*2,0 |  | 10 | [12 empty] | VV | 2 | 2 | True | 1 | ROZPOCET
10 | K | 115101201 | Čerpání vody na dopravní výšku do 10 m s uvažovaným průměrným přítokem do 500 l/min | hod | 27 |  | 0 | CS ÚRS 2022 02 |  | základní | 0.184 | 4.968 | 3e-05 | 0.00081 | 0 | 0 | 4 | K | 2 |  |  |  | ROZPOCET | 0 | 0 | 0 | 0 | 0 | 1 | 0 | 4 | -1027767094
| VV |  | 27,0 |  | 27 | [12 empty] | VV | 2 | 2 | True | 1 | ROZPOCET
11 | K | 119001401 | Dočasné zajištění podzemního potrubí nebo vedení ve výkopišti ve stavu i poloze, ve kterých byla na začátku zemních prací a to s podepřením, vzepřením nebo vyvěšením, případně s ochranným bedněním, se zřízením a odstraněním zajišťovací konstrukce, s opotř | m | 2.2 |  | 0 | CS ÚRS 2022 02 |  | základní | 0.703 | 1.5466 | 0.00868 | 0.019096 | 0 | 0 | 4 | K | 2 |  |  |  | ROZPOCET | 0 | 0 | 0 | 0 | 0 | 1 | 0 | 4 | -519919754
| VV |  | 2*1,1 |  | 2.2 | [12 empty] | VV | 2 | 2 | True | 1 | ROZPOCET
12 | K | 119001412 | Dočasné zajištění podzemního potrubí nebo vedení ve výkopišti ve stavu i poloze, ve kterých byla na začátku zemních prací a to s podepřením, vzepřením nebo vyvěšením, případně s ochranným bedněním, se zřízením a odstraněním zajišťovací konstrukce, s opotř | m | 3.3 |  | 0 | CS ÚRS 2022 02 |  | základní | 1.153 | 3.8049 | 0.01269 | 0.041877 | 0 | 0 | 4 | K | 2 |  |  |  | ROZPOCET | 0 | 0 | 0 | 0 | 0 | 1 | 0 | 4 | -1106345917
| VV |  | 3*1,1 |  | 3.3 | [12 empty] | VV | 2 | 2 | True | 1 | ROZPOCET
13 | K | 119001421 | Dočasné zajištění podzemního potrubí nebo vedení ve výkopišti ve stavu i poloze, ve kterých byla na začátku zemních prací a to s podepřením, vzepřením nebo vyvěšením, případně s ochranným bedněním, se zřízením a odstraněním zajišťovací konstrukce, s opotř | m | 1.1 |  | 0 | CS ÚRS 2022 02 |  | základní | 0.547 | 0.6017 | 0.0369 | 0.04059 | 0 | 0 | 4 | K | 2 |  |  |  | ROZPOCET | 0 | 0 | 0 | 0 | 0 | 1 | 0 | 4 | -763066339
| VV |  | 1*1,1 |  | 1.1 | [12 empty] | VV | 2 | 2 | True | 1 | ROZPOCET
14 | K | 121151103 | Sejmutí ornice strojně při souvislé ploše do 100 m2, tl. vrstvy do 200 mm | m2 | 32.109 |  | 0 | CS ÚRS 2022 02 |  | základní | 0.076 | 2.4403 | 0 | 0 | 0 | 0 | 4 | K | 2 |  |  |  | ROZPOCET | 0 | 0 | 0 | 0 | 0 | 1 | 0 | 4 | -41173882
| VV |  | D.4.1.2 | [14 empty] | VV | 2 | 1 | True | 0 | ROZPOCET
| VV |  | délky dle tabulky kubatur | [14 empty] | VV | 2 | 1 | True | 0 | ROZPOCET
| VV |  | 29,19*1,1 |  | 32.109 | [12 empty] | VV | 2 | 2 | True | 1 | ROZPOCET
15 | K | 130001101 | Příplatek k cenám hloubených vykopávek za ztížení vykopávky v blízkosti podzemního vedení nebo výbušnin pro jakoukoliv třídu horniny | m3 | 11.22 |  | 0 | CS ÚRS 2022 02 |  | základní | 1.763 | 19.7809 | 0 | 0 | 0 | 0 | 4 | K | 2 |  |  |  | ROZPOCET | 0 | 0 | 0 | 0 | 0 | 1 | 0 | 4 | -1609492243
| VV |  | (2+3+1)*2*0,5*1,1*1,7 |  | 11.22 | [12 empty] | VV | 2 | 2 | True | 0 | ROZPOCET
| VV |  | Součet |  | 11.22 | [12 empty] | VV | 2 | 4 | True | 1 | ROZPOCET
16 | K | 132254205 | Hloubení zapažených rýh šířky přes 800 do 2 000 mm strojně s urovnáním dna do předepsaného profilu a spádu v hornině třídy těžitelnosti I skupiny 3 přes 500 do 1 000 m3 | m3 | 47.57 |  | 0 | CS ÚRS 2022 02 |  | základní | 0.538 | 25.5927 | 0 | 0 | 0 | 0 | 4 | K | 2 |  |  |  | ROZPOCET | 0 | 0 | 0 | 0 | 0 | 1 | 0 | 4 | -722931084
| VV |  | D.4.1.2 | [14 empty] | VV | 2 | 1 | True | 0 | ROZPOCET
| VV |  | dle tabulky kubatur | [14 empty] | VV | 2 | 1 | True | 0 | ROZPOCET
| VV |  | 50% výkopu | [14 empty] | VV | 2 | 1 | True | 0 | ROZPOCET
| VV |  | 95,14*0,5 |  | 47.57 | [12 empty] | VV | 2 | 2 | True | 0 | ROZPOCET
| VV |  | Součet |  | 47.57 | [12 empty] | VV | 2 | 4 | True | 1 | ROZPOCET
17 | K | 132354205 | Hloubení zapažených rýh šířky přes 800 do 2 000 mm strojně s urovnáním dna do předepsaného profilu a spádu v hornině třídy těžitelnosti II skupiny 4 přes 500 do 1 000 m3 | m3 | 47.57 |  | 0 | CS ÚRS 2022 02 |  | základní | 0.716 | 34.0601 | 0 | 0 | 0 | 0 | 4 | K | 2 |  |  |  | ROZPOCET | 0 | 0 | 0 | 0 | 0 | 1 | 0 | 4 | -312785513
| VV |  | D.4.1.2 | [14 empty] | VV | 2 | 1 | True | 0 | ROZPOCET
| VV |  | dle tabulky kubatur | [14 empty] | VV | 2 | 1 | True | 0 | ROZPOCET
| VV |  | 50% výkopu | [14 empty] | VV | 2 | 1 | True | 0 | ROZPOCET
| VV |  | 95,14*0,5 |  | 47.57 | [12 empty] | VV | 2 | 2 | True | 1 | ROZPOCET
18 | K | 151811131 | Zřízení pažicích boxů pro pažení a rozepření stěn rýh podzemního vedení hloubka výkopu do 4 m, šířka do 1,2 m | m2 | 229.47 |  | 0 | CS ÚRS 2022 02 |  | základní | 0.088 | 20.1934 | 0.00058 | 0.13309 | 0 | 0 | 4 | K | 2 |  |  |  | ROZPOCET | 0 | 0 | 0 | 0 | 0 | 1 | 0 | 4 | 65974722
| VV |  | D.4.1.2 | [14 empty] | VV | 2 | 1 | True | 0 | ROZPOCET
| VV |  | dle tabulky kubatur | [14 empty] | VV | 2 | 1 | True | 0 | ROZPOCET
| VV |  | 229,47 |  | 229.47 | [12 empty] | VV | 2 | 2 | True | 1 | ROZPOCET
19 | K | 151811231 | Odstranění pažicích boxů pro pažení a rozepření stěn rýh podzemního vedení hloubka výkopu do 4 m, šířka do 1,2 m | m2 | 290.47 |  | 0 | CS ÚRS 2022 02 |  | základní | 0.085 | 24.69 | 0 | 0 | 0 | 0 | 4 | K | 2 |  |  |  | ROZPOCET | 0 | 0 | 0 | 0 | 0 | 1 | 0 | 4 | 747182636
20 | K | 162451106 | Vodorovné přemístění výkopku nebo sypaniny po suchu na obvyklém dopravním prostředku, bez naložení výkopku, avšak se složením bez rozhrnutí z horniny třídy těžitelnosti I skupiny 1 až 3 na vzdálenost přes 1 500 do 2 000 m | m3 | 75.44 |  | 0 | CS ÚRS 2022 02 |  | základní | 0.05 | 3.772 | 0 | 0 | 0 | 0 | 4 | K | 2 |  |  |  | ROZPOCET | 0 | 0 | 0 | 0 | 0 | 1 | 0 | 4 | 1480267931
| VV |  | zemina na meziskládku a zpět | [14 empty] | VV | 2 | 1 | True | 0 | ROZPOCET
| VV |  | 37,72*2 |  | 75.44 | [12 empty] | VV | 2 | 2 | True | 1 | ROZPOCET
21 | K | 162751117.R1 | Vodorovné přemístění výkopku nebo sypaniny po suchu na obvyklém dopravním prostředku, bez naložení výkopku, avšak se složením bez rozhrnutí z horniny třídy těžitelnosti I skupiny 1 až 3 na skládku zhotovitele | m3 | 9.85 |  | 0 |  |  | základní | 0.087 | 0.85695 | 0 | 0 | 0 | 0 | 4 | K | 2 |  |  |  | ROZPOCET | 0 | 0 | 0 | 0 | 0 | 1 | 0 | 4 | -307278172
| VV |  | přebytečná zemina | [14 empty] | VV | 2 | 1 | True | 0 | ROZPOCET
| VV |  | 47,57 |  | 47.57 | [12 empty] | VV | 2 | 2 | True | 0 | ROZPOCET
| VV |  | -37,72 |  | -37.72 | [12 empty] | VV | 2 | 2 | True | 0 | ROZPOCET
| VV |  | Součet |  | 9.85 | [12 empty] | VV | 2 | 4 | True | 1 | ROZPOCET
22 | K | 162751137.R2 | Vodorovné přemístění výkopku nebo sypaniny po suchu na obvyklém dopravním prostředku, bez naložení výkopku, avšak se složením bez rozhrnutí z horniny třídy těžitelnosti II skupiny 4 a 5 na skládku zhotovitele | m3 | 47.57 |  | 0 |  |  | základní | 0.099 | 4.7094 | 0 | 0 | 0 | 0 | 4 | K | 2 |  |  |  | ROZPOCET | 0 | 0 | 0 | 0 | 0 | 1 | 0 | 4 | 535144014
| VV |  | přebytečná zemina | [14 empty] | VV | 2 | 1 | True | 0 | ROZPOCET
| VV |  | 47,57 |  | 47.57 | [12 empty] | VV | 2 | 2 | True | 1 | ROZPOCET
23 | K | 167151101 | Nakládání, skládání a překládání neulehlého výkopku nebo sypaniny strojně nakládání, množství do 100 m3, z horniny třídy těžitelnosti I, skupiny 1 až 3 | m3 | 37.72 |  | 0 | CS ÚRS 2022 02 |  | základní | 0.197 | 7.4308 | 0 | 0 | 0 | 0 | 4 | K | 2 |  |  |  | ROZPOCET | 0 | 0 | 0 | 0 | 0 | 1 | 0 | 4 | 4433848
| VV |  | zemina z meziskládky | [14 empty] | VV | 2 | 1 | True | 0 | ROZPOCET
| VV |  | 37,72 |  | 37.72 | [12 empty] | VV | 2 | 2 | True | 1 | ROZPOCET
24 | K | SKL01 | Poplatek za skládku horniny 1- 7 č. dle katal. odpadů 17 05 04 | m3 | 57.42 |  | 0 |  |  | základní | 0 | 0 | 0 | 0 | 0 | 0 | 4 | K | 2 |  |  |  | ROZPOCET | 0 | 0 | 0 | 0 | 0 | 1 | 0 | 4 | -226652295
| VV |  | 9.85 |  | 9.85 | [12 empty] | VV | 2 | 2 | True | 0 | ROZPOCET
| VV |  | 47.57 |  | 47.57 | [12 empty] | VV | 2 | 2 | True | 0 | ROZPOCET
| VV |  | Součet |  | 57.42 | [12 empty] | VV | 2 | 4 | True | 1 | ROZPOCET
25 | K | 174101101 | Zásyp sypaninou z jakékoliv horniny strojně s uložením výkopku ve vrstvách se zhutněním jam, šachet, rýh nebo kolem objektů v těchto vykopávkách | m3 | 61.73 |  | 0 | CS ÚRS 2022 02 |  | základní | 0.328 | 20.2474 | 0 | 0 | 0 | 0 | 4 | K | 2 |  |  |  | ROZPOCET | 0 | 0 | 0 | 0 | 0 | 1 | 0 | 4 | -1942714503
| VV |  | D.4.1.2 | [14 empty] | VV | 2 | 1 | True | 0 | ROZPOCET
| VV |  | dle tabulky kubatur | [14 empty] | VV | 2 | 1 | True | 0 | ROZPOCET
| VV |  | 24,01 "náhrada výkopku |  | 24.01 | [12 empty] | VV | 2 | 2 | True | 0 | ROZPOCET
| VV |  | 37,72 "zemina z výkopu |  | 37.72 | [12 empty] | VV | 2 | 2 | True | 0 | ROZPOCET
| VV |  | Součet |  | 61.73 | [12 empty] | VV | 2 | 4 | True | 1 | ROZPOCET
26 | M | 58344197 | štěrkodrť frakce 0/63 | t | 44.419 |  | 0 |  |  | základní | 0 | 0 | 1 | 44.419 | 0 | 0 | 8 | M | 2 |  |  |  | ROZPOCET | 0 | 0 | 0 | 0 | 0 | 1 | 0 | 4 | 2137865382
| VV |  | těžené kamenivo dle ČSN 736126-1 ŠD fr. 0/63 | [14 empty] | VV | 2 | 1 | True | 0 | ROZPOCET
| VV |  | 24,01*1,85 |  | 44.419 | [12 empty] | VV | 2 | 2 | True | 1 | ROZPOCET
27 | K | 175151101 | Obsypání potrubí strojně sypaninou z vhodných třídy těžitelnosti I a II, skupiny 1 až 4 nebo materiálem připraveným podél výkopu ve vzdálenosti do 3 m od jeho kraje, pro jakoukoliv hloubku výkopu a míru zhutnění bez prohození sypaniny | m3 | 24.23 |  | 0 | CS ÚRS 2022 02 |  | základní | 0.435 | 10.5401 | 0 | 0 | 0 | 0 | 4 | K | 2 |  |  |  | ROZPOCET | 0 | 0 | 0 | 0 | 0 | 1 | 0 | 4 | -899096496
| VV |  | D.4.1.2 | [14 empty] | VV | 2 | 1 | True | 0 | ROZPOCET
| VV |  | dle tabulky kubatur | [14 empty] | VV | 2 | 1 | True | 0 | ROZPOCET
| VV |  | 24,23 |  | 24.23 | [12 empty] | VV | 2 | 2 | True | 1 | ROZPOCET
28 | M | 58331200 | štěrkopísek netříděný | t | 44.826 |  | 0 | CS ÚRS 2022 02 |  | základní | 0 | 0 | 1 | 44.826 | 0 | 0 | 8 | M | 2 |  |  |  | ROZPOCET | 0 | 0 | 0 | 0 | 0 | 1 | 0 | 4 | -385044608
| P |  | Poznámka k položce: hmotnost 1,85t/m3 | [14 empty] | P | 2
| VV |  | 24,23*1,85 'Přepočtené koeficientem množství |  | 44.826 | [12 empty] | VV | 2 | 2 | False | 1 | ROZPOCET
29 | K | 181111131 | Plošná úprava terénu v zemině skupiny 1 až 4 s urovnáním povrchu bez doplnění ornice souvislé plochy do 500 m2 při nerovnostech terénu přes 150 do 200 mm v rovině nebo na svahu do 1:5 | m2 | 58.38 |  | 0 | CS ÚRS 2022 02 |  | základní | 0.153 | 8.9321 | 0 | 0 | 0 | 0 | 4 | K | 2 |  |  |  | ROZPOCET | 0 | 0 | 0 | 0 | 0 | 1 | 0 | 4 | 1753755550
| VV |  | 29,19*2,0 |  | 58.38 | [12 empty] | VV | 2 | 2 | True | 1 | ROZPOCET
30 | K | 181351003 | Rozprostření a urovnání ornice v rovině nebo ve svahu sklonu do 1:5 strojně při souvislé ploše do 100 m2, tl. vrstvy do 200 mm | m2 | 32.109 |  | 0 | CS ÚRS 2022 02 |  | základní | 0.114 | 3.6604 | 0 | 0 | 0 | 0 | 4 | K | 2 |  |  |  | ROZPOCET | 0 | 0 | 0 | 0 | 0 | 1 | 0 | 4 | 862475636
| VV |  | dle položky sejmutí ornice | [14 empty] | VV | 2 | 1 | True | 0 | ROZPOCET
| VV |  | 29,19*1,1 |  | 32.109 | [12 empty] | VV | 2 | 2 | True | 1 | ROZPOCET
31 | K | 181411121 | Založení trávníku na půdě předem připravené plochy do 1000 m2 výsevem včetně utažení lučního v rovině nebo na svahu do 1:5 | m2 | 90.489 |  | 0 | CS ÚRS 2022 02 |  | základní | 0.007 | 0.63342 | 0 | 0 | 0 | 0 | 4 | K | 2 |  |  |  | ROZPOCET | 0 | 0 | 0 | 0 | 0 | 1 | 0 | 4 | 354265904
| VV |  | 58,38+32,109 |  | 90.489 | [12 empty] | VV | 2 | 2 | True | 1 | ROZPOCET
32 | M | 00572472 | osivo směs travní krajinná-rovinná | kg | 1.81 |  | 0 | CS ÚRS 2022 02 |  | základní | 0 | 0 | 0.001 | 0.00181 | 0 | 0 | 8 | M | 2 |  |  |  | ROZPOCET | 0 | 0 | 0 | 0 | 0 | 1 | 0 | 4 | -488496012
| VV |  | 90,489*0,02 |  | 1.81 | [12 empty] | VV | 2 | 2 | True | 1 | ROZPOCET
| D | 4 | Vodorovné konstrukce |  |  |  | 0 |  |  |  |  | 9.9233 |  | 0.0306 |  | 0 | 1 | D | 1 |  |  |  | ROZPOCET | [6 empty] | 0
33 | K | 451573111 | Lože pod potrubí, stoky a drobné objekty v otevřeném výkopu z písku a štěrkopísku do 63 mm | m3 | 7.31 |  | 0 | CS ÚRS 2022 02 |  | základní | 1.317 | 9.6273 | 0 | 0 | 0 | 0 | 4 | K | 2 |  |  |  | ROZPOCET | 0 | 0 | 0 | 0 | 0 | 1 | 0 | 4 | -806288553
| VV |  | D.4.1.2 | [14 empty] | VV | 2 | 1 | True | 0 | ROZPOCET
| VV |  | dle tabulky kubatur | [14 empty] | VV | 2 | 1 | True | 0 | ROZPOCET
| VV |  | 7,31 |  | 7.31 | [12 empty] | VV | 2 | 2 | True | 1 | ROZPOCET
34 | K | 452111111 | Osazení betonových dílců pražců pod potrubí v otevřeném výkopu, průřezové plochy do 25000 mm2 | kus | 4 |  | 0 | CS ÚRS 2018 01 |  | základní | 0.074 | 0.296 | 0.00165 | 0.0066 | 0 | 0 | 4 | K | 2 |  |  |  | ROZPOCET | 0 | 0 | 0 | 0 | 0 | 1 | 0 | 4 | -1559370635
35 | M | 5922826620 | kostka betonová min. rozměr 200x200x50 | kus | 4 |  | 0 |  |  | základní | 0 | 0 | 0.006 | 0.024 | 0 | 0 | 8 | M | 2 |  |  |  | ROZPOCET | 0 | 0 | 0 | 0 | 0 | 1 | 0 | 4 | -1514682187
| D | 5 | Komunikace pozemní |  |  |  | 0 |  |  |  |  | 52.8892 |  | 3.255 |  | 0 | 1 | D | 1 |  |  |  | ROZPOCET | [6 empty] | 0
36 | K | 564851011 | Podklad ze štěrkodrti ŠD s rozprostřením a zhutněním plochy jednotlivě do 100 m2, po zhutnění tl. 150 mm | m2 | 15.708 |  | 0 | CS ÚRS 2022 02 |  | základní | 0.094 | 1.4766 | 0 | 0 | 0 | 0 | 4 | K | 2 |  |  |  | ROZPOCET | 0 | 0 | 0 | 0 | 0 | 1 | 0 | 4 | -1110469436
| VV |  | (4,95+9,33)*1,1 "dlažba |  | 15.708 | [12 empty] | VV | 2 | 2 | True | 1 | ROZPOCET
37 | K | 564871011 | Podklad ze štěrkodrti ŠD s rozprostřením a zhutněním plochy jednotlivě do 100 m2, po zhutnění tl. 250 mm | m2 | 26.422 |  | 0 | CS ÚRS 2022 02 |  | základní | 0.12 | 3.1706 | 0 | 0 | 0 | 0 | 4 | K | 2 |  |  |  | ROZPOCET | 0 | 0 | 0 | 0 | 0 | 1 | 0 | 4 | 1639409139
| VV |  | D.4.1.2 | [14 empty] | VV | 2 | 1 | True | 0 | ROZPOCET
| VV |  | 24,02*1,1 "kom. II tř |  | 26.422 | [12 empty] | VV | 2 | 2 | True | 1 | ROZPOCET
38 | K | 565145101 | Asfaltový beton vrstva podkladní ACP 16 (obalované kamenivo střednězrnné - OKS) s rozprostřením a zhutněním v pruhu šířky do 1,5 m, po zhutnění tl. 60 mm | m2 | 45.638 |  | 0 | CS ÚRS 2022 02 |  | základní | 0.183 | 8.3518 | 0 | 0 | 0 | 0 | 4 | K | 2 |  |  |  | ROZPOCET | 0 | 0 | 0 | 0 | 0 | 1 | 0 | 4 | -2028667911
| VV |  | D.4.1.2 | [14 empty] | VV | 2 | 1 | True | 0 | ROZPOCET
| VV |  | 24,02*(1,1+0,4+0,4) "kom. II tř |  | 45.638 | [12 empty] | VV | 2 | 2 | True | 1 | ROZPOCET
39 | K | 567132112 | Podklad ze směsi stmelené cementem SC bez dilatačních spár, s rozprostřením a zhutněním SC C 8/10 (KSC I), po zhutnění tl. 170 mm | m2 | 36.03 |  | 0 | CS ÚRS 2022 02 |  | základní | 0.028 | 1.0088 | 0 | 0 | 0 | 0 | 4 | K | 2 |  |  |  | ROZPOCET | 0 | 0 | 0 | 0 | 0 | 1 | 0 | 4 | 2040431146
| VV |  | D.4.1.2 | [14 empty] | VV | 2 | 1 | True | 0 | ROZPOCET
| VV |  | 24,02*(1,1+0,2+0,2) "kom. II tř |  | 36.03 | [12 empty] | VV | 2 | 2 | True | 1 | ROZPOCET
40 | K | 573111112 | Postřik infiltrační PI z asfaltu silničního s posypem kamenivem, v množství 1,00 kg/m2 | m2 | 55.246 |  | 0 | CS ÚRS 2022 02 |  | základní | 0.004 | 0.22098 | 0 | 0 | 0 | 0 | 4 | K | 2 |  |  |  | ROZPOCET | 0 | 0 | 0 | 0 | 0 | 1 | 0 | 4 | 291356043
| VV |  | D.4.1.2 | [14 empty] | VV | 2 | 1 | True | 0 | ROZPOCET
| VV |  | 24,02*(1,1+0,6+0,6) "kom. II tř |  | 55.246 | [12 empty] | VV | 2 | 2 | True | 1 | ROZPOCET
41 | K | 573211109 | Postřik spojovací PS bez posypu kamenivem z asfaltu silničního, v množství 0,50 kg/m2 | m2 | 64.854 |  | 0 | CS ÚRS 2022 02 |  | základní | 0.002 | 0.12971 | 0 | 0 | 0 | 0 | 4 | K | 2 |  |  |  | ROZPOCET | 0 | 0 | 0 | 0 | 0 | 1 | 0 | 4 | -1203683220
| VV |  | D.4.1.2 | [14 empty] | VV | 2 | 1 | True | 0 | ROZPOCET
| VV |  | 24,02*(1,1+0,8+0,8) "kom. II tř |  | 64.854 | [12 empty] | VV | 2 | 2 | True | 1 | ROZPOCET
42 | K | 577134111 | Asfaltový beton vrstva obrusná ACO 11 (ABS) s rozprostřením a se zhutněním z nemodifikovaného asfaltu v pruhu šířky do 3 m tř. I, po zhutnění tl. 40 mm | m2 | 64.854 |  | 0 | CS ÚRS 2022 02 |  | základní | 0.066 | 4.2804 | 0 | 0 | 0 | 0 | 4 | K | 2 |  |  |  | ROZPOCET | 0 | 0 | 0 | 0 | 0 | 1 | 0 | 4 | -1716916992
| VV |  | D.4.1.2 | [14 empty] | VV | 2 | 1 | True | 0 | ROZPOCET
| VV |  | 24,02*(1,1+0,8+0,8) "kom. II tř |  | 64.854 | [12 empty] | VV | 2 | 2 | True | 1 | ROZPOCET
43 | K | 577165111 | Asfaltový beton vrstva obrusná ACO 16 (ABH) s rozprostřením a zhutněním z nemodifikovaného asfaltu v pruhu šířky do 3 m, po zhutnění tl. 70 mm | m2 | 55.246 |  | 0 | CS ÚRS 2022 02 |  | základní | 0.089 | 4.9169 | 0 | 0 | 0 | 0 | 4 | K | 2 |  |  |  | ROZPOCET | 0 | 0 | 0 | 0 | 0 | 1 | 0 | 4 | -771785843
| VV |  | D.4.1.2 | [14 empty] | VV | 2 | 1 | True | 0 | ROZPOCET
| VV |  | 24,02*(1,1+0,6+0,6) "kom. II tř |  | 55.246 | [12 empty] | VV | 2 | 2 | True | 1 | ROZPOCET
44 | K | 591412111 | Kladení dlažby z mozaiky komunikací pro pěší s vyplněním spár, s dvojím beraněním a se smetením přebytečného materiálu na vzdálenost do 3 m dvoubarevné a vícebarevné, s ložem tl. do 40 mm z kameniva | m2 | 13.995 |  | 0 | CS ÚRS 2022 02 |  | základní | 1.714 | 23.9874 | 0.16703 | 2.3376 | 0 | 0 | 4 | K | 2 |  |  |  | ROZPOCET | 0 | 0 | 0 | 0 | 0 | 1 | 0 | 4 | -1189192970
| VV |  | barva bude odsouhlasena předem dle vzorku | [14 empty] | VV | 2 | 1 | True | 0 | ROZPOCET
| VV |  | 9,33*(1,1+0,2+0,2)"z rozebrané dlažby - náhrada 10% |  | 13.995 | [12 empty] | VV | 2 | 2 | True | 1 | ROZPOCET
45 | M | 58381005 | kostka štípaná dlažební mozaika žula 4/6 šedá | m2 | 0.714 |  | 0 | CS ÚRS 2022 02 |  | základní | 0 | 0 | 0.118 | 0.084252 | 0 | 0 | 8 | M | 2 |  |  |  | ROZPOCET | 0 | 0 | 0 | 0 | 0 | 1 | 0 | 4 | -336830813
| VV |  | 13,995/2*0,1 |  | 0.7 | [12 empty] | VV | 2 | 2 | True | 1 | ROZPOCET
| VV |  | 0,7*1,02 'Přepočtené koeficientem množství |  | 0.714 | [12 empty] | VV | 2 | 2 | False | 1 | ROZPOCET
46 | M | 58381004r | kostka štípaná dlažební mozaika žula 4/6 tř modrá | m2 | 0.714 |  | 0 |  |  | základní | 0 | 0 | 0.118 | 0.084252 | 0 | 0 | 8 | M | 2 |  |  |  | ROZPOCET | 0 | 0 | 0 | 0 | 0 | 1 | 0 | 4 | -2968584
| VV |  | 13,995/2*0,1 |  | 0.7 | [12 empty] | VV | 2 | 2 | True | 1 | ROZPOCET
| VV |  | 0,7*1,02 'Přepočtené koeficientem množství |  | 0.714 | [12 empty] | VV | 2 | 2 | False | 1 | ROZPOCET
47 | K | 596211110 | Kladení dlažby z betonových zámkových dlaždic komunikací pro pěší ručně s ložem z kameniva těženého nebo drceného tl. do 40 mm, s vyplněním spár s dvojitým hutněním, vibrováním a se smetením přebytečného materiálu na krajnici tl. 60 mm skupiny A, pro ploc | m2 | 7.425 |  | 0 | CS ÚRS 2022 02 |  | základní | 0.72 | 5.346 | 0.08922 | 0.66246 | 0 | 0 | 4 | K | 2 |  |  |  | ROZPOCET | 0 | 0 | 0 | 0 | 0 | 1 | 0 | 4 | 231743009
| VV |  | z rozebrané dlažby, náhrada 10% | [14 empty] | VV | 2 | 1 | True | 0 | ROZPOCET
| VV |  | 4,95*(1,1+0,2+0,2) |  | 7.425 | [12 empty] | VV | 2 | 2 | True | 1 | ROZPOCET
48 | M | 59245015 | dlažba zámková tvaru I 200x165x60mm přírodní | m2 | 0.765 |  | 0 | CS ÚRS 2022 02 |  | základní | 0 | 0 | 0.113 | 0.086445 | 0 | 0 | 8 | M | 2 |  |  |  | ROZPOCET | 0 | 0 | 0 | 0 | 0 | 1 | 0 | 4 | -1076095075
| VV |  | 7,425*0,1 |  | 0.743 | [12 empty] | VV | 2 | 2 | True | 1 | ROZPOCET
| VV |  | 0,743*1,03 'Přepočtené koeficientem množství |  | 0.765 | [12 empty] | VV | 2 | 2 | False | 1 | ROZPOCET
| D | 8 | Trubní vedení |  |  |  | 0 |  |  |  |  | 22.1168 |  | 1.8251 |  | 0 | 1 | D | 1 |  |  |  | ROZPOCET | [6 empty] | 0
49 | K | 871161211 | Montáž vodovodního potrubí z plastů v otevřeném výkopu z polyetylenu PE 100 svařovaných elektrotvarovkou SDR 11/PN16 D 32 x 3,0 mm | m | 67.49 |  | 0 | CS ÚRS 2022 02 |  | základní | 0.171 | 11.5408 | 0 | 0 | 0 | 0 | 4 | K | 2 |  |  |  | ROZPOCET | 0 | 0 | 0 | 0 | 0 | 1 | 0 | 4 | 1535865066
| VV |  | 67,49 |  | 67.49 | [12 empty] | VV | 2 | 2 | True | 1 | ROZPOCET
50 | M | 28613170 | trubka vodovodní PE100 SDR11 se signalizační vrstvou 32x3,0mm | m | 68.502 |  | 0 | CS ÚRS 2022 02 |  | základní | 0 | 0 | 0.00028 | 0.019181 | 0 | 0 | 8 | M | 2 |  |  |  | ROZPOCET | 0 | 0 | 0 | 0 | 0 | 1 | 0 | 4 | -1132449407
| VV |  | 67,49*1,015 'Přepočtené koeficientem množství |  | 68.502 | [12 empty] | VV | 2 | 2 | False | 1 | ROZPOCET
51 | K | 871241221 | Montáž vodovodního potrubí z plastů v otevřeném výkopu z polyetylenu PE 100 svařovaných elektrotvarovkou SDR 17/PN10 D 90 x 5,4 mm | m | 2 |  | 0 | CS ÚRS 2018 01 |  | základní | 0.248 | 0.496 | 0 | 0 | 0 | 0 | 4 | K | 2 |  |  |  | ROZPOCET | 0 | 0 | 0 | 0 | 0 | 1 | 0 | 4 | -985623541
| VV |  | D.4.2 | [14 empty] | VV | 2 | 1 | True | 0 | ROZPOCET
| VV |  | 4*0,5 |  | 2 | [12 empty] | VV | 2 | 2 | True | 1 | ROZPOCET
52 | M | 28613129 | potrubí vodovodní PE100 PN 10 SDR17 6m 12m,100m 90x5,4mm | m | 2 |  | 0 | CS ÚRS 2018 01 |  | základní | 0 | 0 | 0.0015 | 0.003 | 0 | 0 | 8 | M | 2 |  |  |  | ROZPOCET | 0 | 0 | 0 | 0 | 0 | 1 | 0 | 4 | 14068520
53 | K | 877161101 | Montáž tvarovek na vodovodním plastovém potrubí z polyetylenu PE 100 elektrotvarovek SDR 11/PN16 spojek, oblouků nebo redukcí d 32 | kus | 4 |  | 0 | CS ÚRS 2022 02 |  | základní | 0.473 | 1.892 | 0 | 0 | 0 | 0 | 4 | K | 2 |  |  |  | ROZPOCET | 0 | 0 | 0 | 0 | 0 | 1 | 0 | 4 | -1852625772
54 | M | 55.775641510 | varná přechodka se závitem d 32-1" | kus | 4 |  | 0 |  |  | základní | 0 | 0 | 0.00099 | 0.00396 | 0 | 0 | 8 | M | 2 |  |  |  | ROZPOCET | 0 | 0 | 0 | 0 | 0 | 1 | 0 | 4 | -273680139
55 | K | 877161112 | Montáž tvarovek na vodovodním plastovém potrubí z polyetylenu PE 100 elektrotvarovek SDR 11/PN16 kolen 90° d 32 | kus | 4 |  | 0 | CS ÚRS 2022 02 |  | základní | 0.473 | 1.892 | 0 | 0 | 0 | 0 | 4 | K | 2 |  |  |  | ROZPOCET | 0 | 0 | 0 | 0 | 0 | 1 | 0 | 4 | 1695935344
56 | M | 28653052 | elektrokoleno 90° PE 100 D 32mm | kus | 4 |  | 0 | CS ÚRS 2022 02 |  | základní | 0 | 0 | 8e-05 | 0.00032 | 0 | 0 | 8 | M | 2 |  |  |  | ROZPOCET | 0 | 0 | 0 | 0 | 0 | 1 | 0 | 4 | -184409426
57 | K | 891173111-R | Montáž vodovodních armatur na potrubí propojení potrubí přípojky DN 32 | kus | 4 |  | 0 |  |  | základní | 0.432 | 1.728 | 2e-05 | 8e-05 | 0 | 0 | 4 | K | 2 |  |  |  | ROZPOCET | 0 | 0 | 0 | 0 | 0 | 1 | 0 | 4 | 2066210356
58 | M | 2.1.100.322 | Isiflo spojka přímá, rozměr 32x32 | ks | 4 |  | 0 |  |  | základní | 0 | 0 | 0.00043 | 0.00172 | 0 | 0 | 8 | M | 2 |  |  |  | ROZPOCET | 0 | 0 | 0 | 0 | 0 | 1 | 0 | 4 | 520949797
59 | K | 893811262 | Osazení vodoměrné šachty z polypropylenu PP obetonované pro statické zatížení kruhové, průměru D do 1,2 m, světlé hloubky přes 1,2 m do 1,4 m | kus | 1 |  | 0 | CS ÚRS 2022 02 |  | základní | 4.568 | 4.568 | 1.7268 | 1.7268 | 0 | 0 | 4 | K | 2 |  |  |  | ROZPOCET | 0 | 0 | 0 | 0 | 0 | 1 | 0 | 4 | 1683749406
60 | M | 56230564 | šachta plastová vodoměrná kruhová k obetonování včetně výztuhy 1,2/1,5m | kus | 1 |  | 0 | CS ÚRS 2022 02 |  | základní | 0 | 0 | 0.07 | 0.07 | 0 | 0 | 8 | M | 2 |  |  |  | ROZPOCET | 0 | 0 | 0 | 0 | 0 | 1 | 0 | 4 | 1625116291
| D | 9 | Ostatní konstrukce a práce, bourání |  |  |  | 0 |  |  |  |  | 180.298 |  | 12.1987 |  | 0.00896 | 1 | D | 1 |  |  |  | ROZPOCET | [6 empty] | 0
61 | K | 916241113 | Osazení obrubníku kamenného se zřízením lože, s vyplněním a zatřením spár cementovou maltou ležatého s boční opěrou z betonu prostého, do lože z betonu prostého | m | 10 |  | 0 | CS ÚRS 2022 02 |  | základní | 0.309 | 3.09 | 0.16849 | 1.6849 | 0 | 0 | 4 | K | 2 |  |  |  | ROZPOCET | 0 | 0 | 0 | 0 | 0 | 1 | 0 | 4 | 1725447433
| VV |  | 10,0 "z vybouraných obrubníků - náhrada 20% z městských zásob |  | 10 | [12 empty] | VV | 2 | 2 | True | 0 | ROZPOCET
| VV |  | - dodavatel si do ceny zahrne naložení, vodorovný přesun do 2 km a složení | [14 empty] | VV | 2 | 1 | True | 0 | ROZPOCET
| VV |  | Součet |  | 10 | [12 empty] | VV | 2 | 4 | True | 1 | ROZPOCET
62 | K | 936311111-R | Zatěsnění potrubí ve vynechaných otvorech sanační maltou pl otvoru 0,25 m2 | ks | 4 |  | 0 |  |  | základní | 42.051 | 168.204 | 2.6277 | 10.5108 | 0 | 0 | 4 | K | 2 |  |  |  | ROZPOCET | 0 | 0 | 0 | 0 | 0 | 1 | 0 | 4 | 794271404
63 | K | 977151112 | Jádrové vrty diamantovými korunkami do stavebních materiálů (železobetonu, betonu, cihel, obkladů, dlažeb, kamene) průměru přes 35 do 40 mm | m | 3.2 |  | 0 | CS ÚRS 2022 02 |  | základní | 0.56 | 1.792 | 0.00091 | 0.002912 | 0.0028 | 0.00896 | 4 | K | 2 |  |  |  | ROZPOCET | 0 | 0 | 0 | 0 | 0 | 1 | 0 | 4 | 1398706780
| VV |  | 4*0,8 |  | 3.2 | [12 empty] | VV | 2 | 2 | True | 1 | ROZPOCET
64 | K | 979024443 | Očištění vybouraných prvků komunikací od spojovacího materiálu s odklizením a uložením očištěných hmot a spojovacího materiálu na skládku na vzdálenost do 10 m obrubníků a krajníků, vybouraných z jakéhokoliv lože a s jakoukoliv výplní spár silničních | m | 10 |  | 0 | CS ÚRS 2022 02 |  | základní | 0.124 | 1.24 | 0 | 0 | 0 | 0 | 4 | K | 2 |  |  |  | ROZPOCET | 0 | 0 | 0 | 0 | 0 | 1 | 0 | 4 | 882483101
65 | K | 979054451 | Očištění vybouraných prvků komunikací od spojovacího materiálu s odklizením a uložením očištěných hmot a spojovacího materiálu na skládku na vzdálenost do 10 m zámkových dlaždic s vyplněním spár kamenivem | m2 | 7.425 |  | 0 | CS ÚRS 2022 02 |  | základní | 0.22 | 1.6335 | 0 | 0 | 0 | 0 | 4 | K | 2 |  |  |  | ROZPOCET | 0 | 0 | 0 | 0 | 0 | 1 | 0 | 4 | 2033409121
66 | K | 979071131 | Očištění vybouraných dlažebních kostek od spojovacího materiálu, s uložením očištěných kostek na skládku, s odklizením odpadových hmot na hromady a s odklizením vybouraných kostek na vzdálenost do 3 m mozaikových, s původním vyplněním spár kamenivem těženým nebo cementovou maltou | m2 | 13.995 |  | 0 | CS ÚRS 2022 02 |  | základní | 0.31 | 4.3384 | 0 | 0 | 0 | 0 | 4 | K | 2 |  |  |  | ROZPOCET | 0 | 0 | 0 | 0 | 0 | 1 | 0 | 4 | 1514102258
| D | 997 | Přesun sutě |  |  |  | 0 |  |  |  |  | 1.7618 |  | 0 |  | 0 | 1 | D | 1 |  |  |  | ROZPOCET | [6 empty] | 0
67 | K | 997221551.R3 | Vodorovná doprava suti bez naložení, ale se složením a s hrubým urovnáním ze sypkých materiálů, na skládku zhotovitele | t | 58.726 |  | 0 |  |  | základní | 0.03 | 1.7618 | 0 | 0 | 0 | 0 | 4 | K | 2 |  |  |  | ROZPOCET | 0 | 0 | 0 | 0 | 0 | 1 | 0 | 4 | 662529968
| VV |  | 4,555+11,626+11,71+14,143+10,725+5,967 |  | 58.726 | [12 empty] | VV | 2 | 2 | True | 1 | ROZPOCET
68 | K | SKL02 | Poplatek skládkovné nebo recyklaci, beton lehce vyztužený, kusovost do 1600 cm2 skup.170101 | t | 11.71 |  | 0 |  |  | základní | 0 | 0 | 0 | 0 | 0 | 0 | 4 | K | 2 |  |  |  | ROZPOCET | 0 | 0 | 0 | 0 | 0 | 1 | 0 | 4 | -967426454
| VV |  | 11,71 |  | 11.71 | [12 empty] | VV | 2 | 2 | True | 1 | ROZPOCET
69 | K | SKL03 | Poplatek za reciklaci asfaltu, kusovost do 1600cm2 skupina 17 03 02. Položka je určena pro suť o velikosti kusu do 30x30 cm nebo frézovaný asfalt (technologický materiál určený k recyklaci). | t | 30.835 |  | 0 |  |  | základní | 0 | 0 | 0 | 0 | 0 | 0 | 4 | K | 2 |  |  |  | ROZPOCET | 0 | 0 | 0 | 0 | 0 | 1 | 0 | 4 | -1117330610
| VV |  | 14,143+10,725+5,967 |  | 30.835 | [12 empty] | VV | 2 | 2 | True | 1 | ROZPOCET
70 | K | SKL04 | Poplatek za skládku stavební suti štěrky z komunikací, skupina odpadu 01 04 08 | t | 16.181 |  | 0 |  |  | základní | 0 | 0 | 0 | 0 | 0 | 0 | 4 | K | 2 |  |  |  | ROZPOCET | 0 | 0 | 0 | 0 | 0 | 1 | 0 | 4 | -120717307
| VV |  | 4,555+11,626 |  | 16.181 | [12 empty] | VV | 2 | 2 | True | 1 | ROZPOCET
| D | 998 | Přesun hmot |  |  |  | 0 |  |  |  |  | 158.0684 |  | 0 |  | 0 | 1 | D | 1 |  |  |  | ROZPOCET | [6 empty] | 0
71 | K | 998276101 | Přesun hmot pro trubní vedení hloubené z trub z plastických hmot nebo sklolaminátových pro vodovody nebo kanalizace v otevřeném výkopu dopravní vzdálenost do 15 m | t | 106.803 |  | 0 | CS ÚRS 2022 02 |  | základní | 1.48 | 158.0684 | 0 | 0 | 0 | 0 | 4 | K | 2 |  |  |  | ROZPOCET | 0 | 0 | 0 | 0 | 0 | 1 | 0 | 4 | -1118533346
| D | PSV | Práce a dodávky PSV |  |  |  | 0 |  |  |  |  | 19.5957 |  | 0.042497 |  | 0 | 2 | D | 0 |  |  |  | ROZPOCET | [6 empty] | 0
| D | 722 | Zdravotechnika - vnitřní vodovod |  |  |  | 0 |  |  |  |  | 19.5957 |  | 0.042497 |  | 0 | 2 | D | 1 |  |  |  | ROZPOCET | [6 empty] | 0
72 | K | 722174004 | Potrubí z plastových trubek z polypropylenu PPR svařovaných polyfúzně PN 16 (SDR 7,4) D 32 x 4,4 | m | 22 |  | 0 | CS ÚRS 2022 02 |  | základní | 0.696 | 15.312 | 0.00144 | 0.03168 | 0 | 0 | 16 | K | 2 |  |  |  | ROZPOCET | 0 | 0 | 0 | 0 | 0 | 1 | 0 | 16 | 1663819533
| VV |  | 3*2,0+16,0 |  | 22 | [12 empty] | VV | 2 | 2 | True | 1 | ROZPOCET
73 | K | 722230103 | Armatury se dvěma závity ventily přímé G 1" | kus | 4 |  | 0 | CS ÚRS 2022 02 |  | základní | 0.227 | 0.908 | 0.00072 | 0.00288 | 0 | 0 | 16 | K | 2 |  |  |  | ROZPOCET | 0 | 0 | 0 | 0 | 0 | 1 | 0 | 16 | -1147258790
74 | K | 722230113 | Armatury se dvěma závity ventily přímé s odvodňovacím ventilem G 1" | kus | 4 |  | 0 | CS ÚRS 2022 02 |  | základní | 0.228 | 0.912 | 0.00072 | 0.00288 | 0 | 0 | 16 | K | 2 |  |  |  | ROZPOCET | 0 | 0 | 0 | 0 | 0 | 1 | 0 | 16 | 187844450
75 | K | 722231074 | Armatury se dvěma závity ventily zpětné mosazné PN 10 do 110°C G 1" | kus | 4 |  | 0 | CS ÚRS 2022 02 |  | základní | 0.227 | 0.908 | 0.00052 | 0.00208 | 0 | 0 | 16 | K | 2 |  |  |  | ROZPOCET | 0 | 0 | 0 | 0 | 0 | 1 | 0 | 16 | 1207290871
76 | K | 722262211-R | Vodoměry pro vodu do 40°C závitové horizontální jednovtokové suchoběžné G 1/2" x 80 mm Qn 1,5 | kus | 4 |  | 0 |  |  | základní | 0.375 | 1.5 | 0.00074429 | 0.0029772 | 0 | 0 | 16 | K | 2 |  |  |  | ROZPOCET | 0 | 0 | 0 | 0 | 0 | 1 | 0 | 16 | -1040988348
| VV |  | vodoměry dododá provozovatel | [14 empty] | VV | 2 | 1 | True | 0 | ROZPOCET
| VV |  | 4 |  | 4 | [12 empty] | VV | 2 | 2 | True | 1 | ROZPOCET
77 | K | 998722101 | Přesun hmot pro vnitřní vodovod stanovený z hmotnosti přesunovaného materiálu vodorovná dopravní vzdálenost do 50 m v objektech výšky do 6 m | t | 0.042 |  | 0 | CS ÚRS 2022 02 |  | základní | 1.327 | 0.055734 | 0 | 0 | 0 | 0 | 16 | K | 2 |  |  |  | ROZPOCET | 0 | 0 | 0 | 0 | 0 | 1 | 0 | 16 | -328318802

## 12 - Vedlejší a ostatní n...
{406a02ba-5aea-425c-85a8-997d1646a509}
2
| KRYCÍ LIST SOUPISU PRACÍ | [7 empty] | v --- níže se nacházejí doplnkové a pomocné údaje k sestavám --- v | [8 empty] | False
Stavba:
Semily - obnova inženýrských sítí v lokalitě Na Mýtě a shybek pod Jizerou
Objekt:
01 - Etapa 1
Soupis:
12 - Vedlejší a ostatní náklady
| KSO: |  |  |  |  | CC-CZ:
| Místo: |  | Semily |  |  | Datum: | 27. 10. 2022
| Zadavatel: |  |  |  |  | IČ:
|  | VHS Turnov, Antonína Dvořáka 287, 511 01 Turnov |  |  |  | DIČ:
| Zhotovitel: |  |  |  |  | IČ:
|  | Dle výběrového řízení |  |  |  | DIČ:
| Projektant: |  |  |  |  | IČ: | 26003236
|  | ŠINDLAR s.r.o. |  |  |  | DIČ: | CZ 260 03 236
| Zpracovatel: |  |  |  |  | IČ:
|  | Roman Bárta |  |  |  | DIČ:
Poznámka:
Soupis prací je sestaven s využitím Cenové soustavy ÚRS. Položky, které pochází z této cenové soustavy, jsou ve sloupci 'Cenová soustava' označeny popisem 'CS ÚRS' a úrovní příslušného kalendářního pololetí. Veškeré další informace vymezující popis a podmínky použití těchto položek z Cenové soustavy, které nejsou uvedeny přímo v soupisu prací, jsou neomezeně dálkově k dispozici na webu podminky.urs.cz.
| Cena bez DPH | [5 empty] | 0
|  |  | Základ daně |  |  | Sazba daně | Výše daně
| DPH | základní | 0 |  |  | 21% | 0
|  | snížená | 0 |  |  | 15% | 0
|  | zákl. přenesená | 0 |  |  | 21% | 0
|  | sníž. přenesená | 0 |  |  | 15% | 0
|  | nulová | 0 |  |  | 0% | 0
| Cena s DPH |  |  | v | CZK |  | 0
| Projektant |  |  | Zpracovatel
| Datum a podpis: |  | Razítko | Datum a podpis: |  |  | Razítko
| Objednavatel |  |  | Zhotovitel
| Datum a podpis: |  | Razítko | Datum a podpis: |  |  | Razítko
REKAPITULACE ČLENĚNÍ SOUPISU PRACÍ
Stavba:
Semily - obnova inženýrských sítí v lokalitě Na Mýtě a shybek pod Jizerou
Objekt:
01 - Etapa 1
Soupis:
12 - Vedlejší a ostatní náklady
Místo: |  |  | Semily |  |  | Datum: | 27. 10. 2022
Zadavatel: |  |  | VHS Turnov, Antonína Dvořáka 287, 511 01 Turnov |  |  | Projektant: | ŠINDLAR s.r.o.
Zhotovitel: |  |  | Dle výběrového řízení |  |  | Zpracovatel: | Roman Bárta
Kód dílu - Popis | [6 empty] | Cena celkem [CZK]
Náklady ze soupisu prací | [6 empty] | 0 | [11 empty] | -1
| D1 - Ostatní náklady stavby | [5 empty] | 0
SOUPIS PRACÍ
Stavba:
Semily - obnova inženýrských sítí v lokalitě Na Mýtě a shybek pod Jizerou
Objekt:
01 - Etapa 1
Soupis:
12 - Vedlejší a ostatní náklady
Místo: |  |  | Semily |  |  | Datum: | 27. 10. 2022
Zadavatel: |  |  | VHS Turnov, Antonína Dvořáka 287, 511 01 Turnov |  |  | Projektant: | ŠINDLAR s.r.o.
Zhotovitel: |  |  | Dle výběrového řízení |  |  | Zpracovatel: | Roman Bárta
PČ | Typ | Kód | Popis | MJ | Množství | J.cena [CZK] | Cena celkem [CZK] | Cenová soustava |  | DPH | J. Nh [h] | Nh celkem [h] | J. hmotnost [t] | Hmotnost celkem [t] | J. suť [t] | Suť Celkem [t]
Náklady soupisu celkem | [6 empty] | 0 |  |  |  |  | 0 |  | 0 |  | 0 |  | D | -1 | [7 empty] | 0
| D | D1 | Ostatní náklady stavby |  |  |  | 0 |  |  |  |  | 0 |  | 0 |  | 0 | 1 | D | 0 | ROZPOCET | [6 empty] | 0
1 | K | Pol1 | Zajištění prostoru a vybudování zařízení staveniště včetně potřebných staveništních komunikací | soubor | 1 |  | 0 |  |  | základní | 0 | 0 | 0 | 0 | 0 | 0 | 4 | K | 1 | ROZPOCET | 0 | 0 | 0 | 0 | 0 | 1 | 0 | 4 | 2
2 | K | Pol2 | Zajištění bezpečnosti při provádění stavby ve smyslu bezpečnosti práce i ochrany životního prostředí a zeleně | soubor | 1 |  | 0 |  |  | základní | 0 | 0 | 0 | 0 | 0 | 0 | 4 | K | 1 | ROZPOCET | 0 | 0 | 0 | 0 | 0 | 1 | 0 | 4 | 4
3 | K | Pol3 | Vytýčení stavby a hranic pozemků při provádění stavby | soubor | 1 |  | 0 |  |  | základní | 0 | 0 | 0 | 0 | 0 | 0 | 4 | K | 1 | ROZPOCET | 0 | 0 | 0 | 0 | 0 | 1 | 0 | 4 | 6
4 | K | Pol4 | Zajištění včasného oznámení o zahájení prací majitelům pozemků a správců sítí dotčených stavbou | soubor | 1 |  | 0 |  |  | základní | 0 | 0 | 0 | 0 | 0 | 0 | 4 | K | 1 | ROZPOCET | 0 | 0 | 0 | 0 | 0 | 1 | 0 | 4 | 8
5 | K | Pol5 | Spolupráce s vlastníky pozemků při případném uvolnění pozemků pro stavbu (např. skládky osobního materiálu vlastníků) | soubor | 1 |  | 0 |  |  | základní | 0 | 0 | 0 | 0 | 0 | 0 | 4 | K | 1 | ROZPOCET | 0 | 0 | 0 | 0 | 0 | 1 | 0 | 4 | 10
6 | K | Pol6 | Zajištění vytýčení podzemních zařízení, a v případě jejich křížení či souběhu v otevřeném výkopu, jejich písemné předání zpět jejich správcům před zásypem | soubor | 1 |  | 0 |  |  | základní | 0 | 0 | 0 | 0 | 0 | 0 | 4 | K | 1 | ROZPOCET | 0 | 0 | 0 | 0 | 0 | 1 | 0 | 4 | 12
7 | K | Pol7 | Vypracování a projednání návrhu dočasných dopravních opatření (případně i po etapách dle zvoleného postupu prací zhotovitelem) | soubor | 1 |  | 0 |  |  | základní | 0 | 0 | 0 | 0 | 0 | 0 | 4 | K | 1 | ROZPOCET | 0 | 0 | 0 | 0 | 0 | 1 | 0 | 4 | 14
8 | K | Pol8 | Zajištění povolení zvláštního užívání komunikací v souladu s postupem výstavby,včetně správních poplatků a povolení k užívání dalších, stavbou dotčených pozemků (skládky materiálu, mezideponie atd.) | soubor | 1 |  | 0 |  |  | základní | 0 | 0 | 0 | 0 | 0 | 0 | 4 | K | 1 | ROZPOCET | 0 | 0 | 0 | 0 | 0 | 1 | 0 | 4 | 16
9 | K | Pol9 | Zřízení, údržba a likvidace dopravního opatření po dobu realizace stavby (případně i po etapách dle zvoleného postupu prací zhotovitelem) | soubor | 1 |  | 0 |  |  | základní | 0 | 0 | 0 | 0 | 0 | 0 | 4 | K | 1 | ROZPOCET | 0 | 0 | 0 | 0 | 0 | 1 | 0 | 4 | 18
10 | K | Pol10 | Zajištění činnosti odpovědného geodeta zhotovitele | soubor | 1 |  | 0 |  |  | základní | 0 | 0 | 0 | 0 | 0 | 0 | 4 | K | 1 | ROZPOCET | 0 | 0 | 0 | 0 | 0 | 1 | 0 | 4 | 20
11 | K | Pol11 | Zajištění činnosti odpovědného geologa zhotovitele | soubor | 1 |  | 0 |  |  | základní | 0 | 0 | 0 | 0 | 0 | 0 | 4 | K | 1 | ROZPOCET | 0 | 0 | 0 | 0 | 0 | 1 | 0 | 4 | 22
12 | K | Pol12 | Zajištění čistoty na staveništi a v jeho okolí, zajištění každodenního čištění komunikací dotčených provozem zhotovitele | soubor | 1 |  | 0 |  |  | základní | 0 | 0 | 0 | 0 | 0 | 0 | 4 | K | 1 | ROZPOCET | 0 | 0 | 0 | 0 | 0 | 1 | 0 | 4 | 24
13 | K | Pol13 | Fotodokumentace průběhu díla; zhotovitel zajistí a předá objednateli průběžnou fotodokumentaci realizace díla. Fotodokumentace bude dokladovat průběh díla a bude zejména dokumentovat části stavby a konstrukce před jejich zakrytím | soubor | 1 |  | 0 |  |  | základní | 0 | 0 | 0 | 0 | 0 | 0 | 4 | K | 1 | ROZPOCET | 0 | 0 | 0 | 0 | 0 | 1 | 0 | 4 | 26
14 | K | Pol14 | Péče o nepředané objekty nebo jejich části a konstrukce stavby, jejich ošetřování a nutný rozsah pojištění | soubor | 1 |  | 0 |  |  | základní | 0 | 0 | 0 | 0 | 0 | 0 | 4 | K | 1 | ROZPOCET | 0 | 0 | 0 | 0 | 0 | 1 | 0 | 4 | 28
15 | K | Pol15 | Zkoušky hutnění komunikací a rýh dle ČSN a EN | soubor | 1 |  | 0 |  |  | základní | 0 | 0 | 0 | 0 | 0 | 0 | 4 | K | 1 | ROZPOCET | 0 | 0 | 0 | 0 | 0 | 1 | 0 | 4 | 30
16 | K | Pol16 | Inženýrská a kompletační činnost zhotovitele včetně koordinace prací na VH sítí a komunikace s realizací mostu - investiční akce KSÚS. | soubor | 1 |  | 0 |  |  | základní | 0 | 0 | 0 | 0 | 0 | 0 | 4 | K | 1 | ROZPOCET | 0 | 0 | 0 | 0 | 0 | 1 | 0 | 4 | 32
17 | K | Pol17 | Zhotovení dokumentace skutečného provedení díla | soubor | 1 |  | 0 |  |  | základní | 0 | 0 | 0 | 0 | 0 | 0 | 4 | K | 1 | ROZPOCET | 0 | 0 | 0 | 0 | 0 | 1 | 0 | 4 | 34
18 | K | Pol18 | Geodetické zaměření stavby | soubor | 1 |  | 0 |  |  | základní | 0 | 0 | 0 | 0 | 0 | 0 | 4 | K | 1 | ROZPOCET | 0 | 0 | 0 | 0 | 0 | 1 | 0 | 4 | 36
19 | K | Pol19 | Pasportizace objektů a komunikací před zahájením stavby včetně předání fotokokumentace investorovi stavby v digitální a tištěné podobě. | soubor | 1 |  | 0 |  |  | základní | 0 | 0 | 0 | 0 | 0 | 0 | 4 | K | 1 | ROZPOCET | 0 | 0 | 0 | 0 | 0 | 1 | 0 | 4 | 38
20 | K | Pol20 | Monitoring objektů během realizace stavby. | soubor | 5 |  | 0 |  |  | základní | 0 | 0 | 0 | 0 | 0 | 0 | 4 | K | 1 | ROZPOCET | 0 | 0 | 0 | 0 | 0 | 1 | 0 | 4 | 40
21 | K | Pol21 | Provizorní zásobování vodou (cisterna) během realizace stavby nezávisle na provizorním vodovodu stavby. | soubor | 1 |  | 0 |  |  | základní | 0 | 0 | 0 | 0 | 0 | 0 | 4 | K | 1 | ROZPOCET | 0 | 0 | 0 | 0 | 0 | 1 | 0 | 4 | 42
22 | K | Pol22 | Ostatní činnosti nutné ke zdárnému provedení díla, které jsou vymezeny zejména v technické specifikaci stavby | soubor | 1 |  | 0 |  |  | základní | 0 | 0 | 0 | 0 | 0 | 0 | 4 | K | 1 | ROZPOCET | 0 | 0 | 0 | 0 | 0 | 1 | 0 | 4 | 44