## Stavba
#RTSROZP# | Soupis stavebních prací, dodávek a služeb
| Stavba: |  | 6024 | Vodojem Benešov Strážník, rekonstrukce
| Zadavatel |  | Vodohospodářské sdružení Turnov |  |  |  | IČO: | 49295934
|  |  | Antonína Dvořáka 287 |  |  |  | DIČ: | CZ49295934
|  |  | 51101 | Turnov
| Projektant: |  | AQUA PROCON s.r.o. |  |  |  | IČO: | 46964371
|  |  | Palackého třída 768/12 |  |  |  | DIČ: | CZ46964371
|  |  | 61200 | Brno-Královo Pole
| Zhotovitel: | [5 empty] | IČO:
DIČ:
Vypracoval:
| Rozpis ceny | [6 empty] | Celkem
HSV | HSV | [6 empty] | 0
PSV | PSV | [6 empty] | 0
MON | MON | [6 empty] | 0
VN | Vedlejší náklady | [6 empty] | 0
ON | Ostatní náklady | [6 empty] | 250000
| Celkem | [6 empty] | 250000
Rekapitulace daní
0 | Základ pro sníženou DPH |  |  | 15 | % | 0 |  |  | CZK
0 | Snížená DPH |  |  | 15 | % | 0 |  |  | CZK
52500 | Základ pro základní DPH |  |  | 21 | % | 250000 |  |  | CZK
0 | Základní DPH |  |  | 21 | % | 52500 |  |  | CZK
302500 | Zaokrouhlení |  |  |  |  | 0 |  |  | CZK
| Cena celkem bez DPH |  |  |  |  | 250000 |  |  | CZK
0 | Cena celkem s DPH |  |  |  |  | 302500 |  |  | CZK
|  | v |  |  | dne
|  |  | Za zhotovitele |  |  |  | Za objednatele
Rekapitulace dílčích částí
#CASTI>> | Číslo | Název |  |  | Základ pro sníženou DPH | Základ pro základní DPH | DPH celkem | Cena celkem | %
1 | Stavba |  |  |  | 0 | 250000 | 52500 | 302500 | #NAME?
2 |  | Ostatní a vedlejší náklady |  |  | 0 | 250000 | 52500 | 302500 | #NAME?
3 | 1 | Ostatní a vedlejší náklady |  |  | 0 | 250000 | 52500 | 302500 | #NAME?
2 |  | Stavební objekt |  |  |  |  | 0
2 | SO 01 | Stavební část a oplocení |  |  | 0 | 0 | 0 | 0 | #NAME?
3 | 01.1 | Stavební část |  |  | 0 | 0 | 0 | 0 | #NAME?
3 | 01.2 | Oplocení |  |  | 0 | 0 | 0 | 0 | #NAME?
2 |  | Inženýrský objekt |  |  |  |  | 0
2 | SO 02 | Venkovní propoje |  |  | 0 | 0 | 0 | 0 | #NAME?
3 | 03.1 | Venkovní propoje |  |  | 0 | 0 | 0 | 0 | #NAME?
2 |  | Provozní soubor |  |  |  |  | 0
2 | PS 01 | Strojně technologická část |  |  | 0 | 0 | 0 | 0 | #NAME?
3 | 01.1 | Strojně technologická část |  |  | 0 | 0 | 0 | 0 | #NAME?
2 | PS 02 | Elektrotechnologická část |  |  | 0 | 0 | 0 | 0 | #NAME?
3 | 1 | Elektrotechnologická část |  |  | 0 | 0 | 0 | 0 | #NAME?
| Celkem za stavbu |  |  |  | 0 | 250000 | 52500 | 302500 | #NAME?
#POPS | Popis stavby: 6024 - Vodojem Benešov Strážník, rekonstrukce
| 1. PODMÍNKY PRO ZPRACOVÁNÍ NABÍDKOVÉ CENY | [8 empty] | 1. PODMÍNKY PRO ZPRACOVÁNÍ NABÍDKOVÉ CENY
| Preambule | [8 empty] | Preambule
| Tento soupis stavebních prací, dodávek a služeb je sestaven jako podklad pro zpracování nabídek dodavatelů na veřejnou zakázku na stavební práce a obsahuje podmínky a požadavky zadavatele, za kterých má být zpracována nabídková cena dodavatelů. Účelem tohoto soupisu je zabezpečit obsahovou shodu všech nabídkových cen a usnadnit následné posouzení předložených cenových nabídek. | [8 empty] | Tento soupis stavebních prací, dodávek a služeb je sestaven jako podklad pro zpracování nabídek dodavatelů na veřejnou zakázku na stavební práce a obsahuje podmínky a požadavky zadavatele, za kterých má být zpracována nabídková cena dodavatelů. Účelem tohoto soupisu je zabezpečit obsahovou shodu všech nabídkových cen a usnadnit následné posouzení předložených cenových nabídek.
| Předpokládá se, že dodavatel před zpracováním cenové nabídky pečlivě prostuduje všechny pokyny a podmínky pro zpracování nabídkové ceny obsažené v zadávacích podmínkách a bude se jimi při zpracování nabídkové ceny řídit. Soupis stavebních prací, dodávek a služeb je sestaven v souladu s podmínkami vyhlášky Ministerstva pro místní rozvoj č.169/2016 Sb. | [8 empty] | Předpokládá se, že dodavatel před zpracováním cenové nabídky pečlivě prostuduje všechny pokyny a podmínky pro zpracování nabídkové ceny obsažené v zadávacích podmínkách a bude se jimi při zpracování nabídkové ceny řídit. Soupis stavebních prací, dodávek a služeb je sestaven v souladu s podmínkami vyhlášky Ministerstva pro místní rozvoj č.169/2016 Sb.
| Vymezení některých pojmů | [8 empty] | Vymezení některých pojmů
| Pro účely zpracování nabídkové ceny jsou použity některé pojmy, pod kterými se rozumí: | [8 empty] | Pro účely zpracování nabídkové ceny jsou použity některé pojmy, pod kterými se rozumí:
| Soupisem stavebních prací dodávek a služeb dokument, ve kterém jsou definovány zadavatelem požadované stavební práce, dodávky a služby v podrobnostech nezbytných pro zpracování cenové nabídky dodavatele. Soupis obsahuje i vymezení požadovaného množství stavebních prací, dodávek a služeb. | [8 empty] | Soupisem stavebních prací dodávek a služeb dokument, ve kterém jsou definovány zadavatelem požadované stavební práce, dodávky a služby v podrobnostech nezbytných pro zpracování cenové nabídky dodavatele. Soupis obsahuje i vymezení požadovaného množství stavebních prací, dodávek a služeb.
| Cenovou soustavou uspořádaný soubor informací o stavebních a montážních pracích, materiálech a výrobcích obsahující zatřídění položek, podrobný popis a měrnou jednotku, způsob měření a další technické a cenové podmínky pro možnost stanovení jednotkové ceny. | [8 empty] | Cenovou soustavou uspořádaný soubor informací o stavebních a montážních pracích, materiálech a výrobcích obsahující zatřídění položek, podrobný popis a měrnou jednotku, způsob měření a další technické a cenové podmínky pro možnost stanovení jednotkové ceny.
| Ostatními náklady náklady dodavatele spojené se splněním povinností dodavatele vyplývajících z obchodních či jiných podmínek zadávací dokumentace. Patří do nich zejména náklady na vyhotovení dokumentace skutečného provedení stavby, náklady na geodetické zaměření dokončeného díla, náklady spojené s podmínkami pro publicitu projektu, náklady na dílenskou či výrobní dokumentaci apod. | [8 empty] | Ostatními náklady náklady dodavatele spojené se splněním povinností dodavatele vyplývajících z obchodních či jiných podmínek zadávací dokumentace. Patří do nich zejména náklady na vyhotovení dokumentace skutečného provedení stavby, náklady na geodetické zaměření dokončeného díla, náklady spojené s podmínkami pro publicitu projektu, náklady na dílenskou či výrobní dokumentaci apod.
| Položkovým rozpočtem dokument odpovídající svým obsahem a strukturou soupisu stavebních prací, dodávek a služeb, předaného zadavatelem dodavateli ke zpracování nabídky, v němž dodavatel doplní k jednotlivým položkám stavebních prací, dodávek nebo služeb svoje nabídkové jednotkové ceny a stanoví i celkovou nabídkovou cenu příslušné položky a dále stanoví nabídkové ceny dle struktury soupisu až po celkovou nabídkovou cenu za veškeré stavební práce, dodávky nebo služby, které jsou obsahem soupisu stavebních prací, dodávek a služeb. | [8 empty] | Položkovým rozpočtem dokument odpovídající svým obsahem a strukturou soupisu stavebních prací, dodávek a služeb, předaného zadavatelem dodavateli ke zpracování nabídky, v němž dodavatel doplní k jednotlivým položkám stavebních prací, dodávek nebo služeb svoje nabídkové jednotkové ceny a stanoví i celkovou nabídkovou cenu příslušné položky a dále stanoví nabídkové ceny dle struktury soupisu až po celkovou nabídkovou cenu za veškeré stavební práce, dodávky nebo služby, které jsou obsahem soupisu stavebních prací, dodávek a služeb.
| Vedlejšími náklady náklady na činnosti zhotovitele, které nejsou zahrnuty v položkách soupisu stavebních prací, dodávek nebo služeb, ale se zhotovením stav-by souvisí a jsou pro realizaci stavby nezbytné. Někdy se definují jako vedlejší rozpočtové náklady a zahrnují zejména náklady na vybudování, provoz a odstranění zařízení staveniště. | [8 empty] | Vedlejšími náklady náklady na činnosti zhotovitele, které nejsou zahrnuty v položkách soupisu stavebních prací, dodávek nebo služeb, ale se zhotovením stav-by souvisí a jsou pro realizaci stavby nezbytné. Někdy se definují jako vedlejší rozpočtové náklady a zahrnují zejména náklady na vybudování, provoz a odstranění zařízení staveniště.
| Cenová soustava | [8 empty] | Cenová soustava
| Použitá cenová soustava | [8 empty] | Použitá cenová soustava
| Soupisy stavebních prací, dodávek a služeb jsou zpracovány s použitím cenové soustavy zpracované společností RTS, a.s.. Položky z cenové soustavy mají uveden odkaz na cenovou soustavu včetně označení příslušného ceníku. | [8 empty] | Soupisy stavebních prací, dodávek a služeb jsou zpracovány s použitím cenové soustavy zpracované společností RTS, a.s.. Položky z cenové soustavy mají uveden odkaz na cenovou soustavu včetně označení příslušného ceníku.
| Technické podmínky | [8 empty] | Technické podmínky
| Obsah jednotlivých položek, způsob měření a ostatní další podmínky definující obsah a použití jednotlivých položek jsou obsaženy v cenových a technických podmínkách příslušných ceníků (viz zařazení u položky), které jsou volně dostupné na elektronické adrese www.cenovasoustava.cz | [8 empty] | Obsah jednotlivých položek, způsob měření a ostatní další podmínky definující obsah a použití jednotlivých položek jsou obsaženy v cenových a technických podmínkách příslušných ceníků (viz zařazení u položky), které jsou volně dostupné na elektronické adrese www.cenovasoustava.cz
| Individuální položky | [8 empty] | Individuální položky
| Položky soupisu prací, které cenová soustava neobsahuje, jsou označeny popisem „vlastní“. Pro tyto položky jsou cenové a technické podmínky definovány jejich popisem, případně odkazem na konkrétní část příslušné dokumentace. | [8 empty] | Položky soupisu prací, které cenová soustava neobsahuje, jsou označeny popisem „vlastní“. Pro tyto položky jsou cenové a technické podmínky definovány jejich popisem, případně odkazem na konkrétní část příslušné dokumentace.
| Je-li popsaná individuální položka stavebních prací v textu označena popisem D+M, rozumí se tím vždy dodávka a montáž materiálů, prvků či zařízení definovaných popisem položky. | [8 empty] | Je-li popsaná individuální položka stavebních prací v textu označena popisem D+M, rozumí se tím vždy dodávka a montáž materiálů, prvků či zařízení definovaných popisem položky.
| Pokud podle ocenění některých specializovaných řemesel je obvyklé dopočítávat do nabídkové ceny podíly na přidružené výkony, doplňkové náklady nebo zednické výpomoci či podružný materiál, pak je dodavatel povinen kalkulovat tyto „doplňkové“ náklady přímo do položek soupisu stavebních prací. Soupisy neobsahují pro tyto „doplňkové" náklady žádný samostatný popis. | [8 empty] | Pokud podle ocenění některých specializovaných řemesel je obvyklé dopočítávat do nabídkové ceny podíly na přidružené výkony, doplňkové náklady nebo zednické výpomoci či podružný materiál, pak je dodavatel povinen kalkulovat tyto „doplňkové“ náklady přímo do položek soupisu stavebních prací. Soupisy neobsahují pro tyto „doplňkové" náklady žádný samostatný popis.
| Položky v provozních souborech zahrnují i náklady na montáž daných položek a testy až do úrovně komplexního vyzkoušení (pokud montážní práce nejsou zvlášť uváděny). | [8 empty] | Položky v provozních souborech zahrnují i náklady na montáž daných položek a testy až do úrovně komplexního vyzkoušení (pokud montážní práce nejsou zvlášť uváděny).
| Závaznost a změna soupisu | [8 empty] | Závaznost a změna soupisu
| Závaznost soupisu | [8 empty] | Závaznost soupisu
| Poskytnuté soupisy jsou pro zpracování nabídkové ceny závazné. Je vyloučeno jakékoliv vyřazení položek ze soupisu, doplnění položek do soupisu, slučování položek a jakýkoliv zásah do popisu položky, množství měrných jednotek nebo jakkoliv měnit či upravovat jakýkoliv jiný údaj v soupisu. | [8 empty] | Poskytnuté soupisy jsou pro zpracování nabídkové ceny závazné. Je vyloučeno jakékoliv vyřazení položek ze soupisu, doplnění položek do soupisu, slučování položek a jakýkoliv zásah do popisu položky, množství měrných jednotek nebo jakkoliv měnit či upravovat jakýkoliv jiný údaj v soupisu.
| Kontrola soupisu | [8 empty] | Kontrola soupisu
| Zadavatel si je vědom své zákonné odpovědnosti za správnost a úplnost zadávací dokumentace. Přesto, s ohledem na reálný stav a složitost zpracování soupisu doporučuje dodavatelům, aby při zpracování nabídkové ceny prováděli přiměřenou kontrolu soupisu, zda odpovídá ostatním částem zadávací dokumentace. Jakékoliv zjištěné nejasnosti, chyby či doplnění si vyjasnili ještě před podáním nabídky. | [8 empty] | Zadavatel si je vědom své zákonné odpovědnosti za správnost a úplnost zadávací dokumentace. Přesto, s ohledem na reálný stav a složitost zpracování soupisu doporučuje dodavatelům, aby při zpracování nabídkové ceny prováděli přiměřenou kontrolu soupisu, zda odpovídá ostatním částem zadávací dokumentace. Jakékoliv zjištěné nejasnosti, chyby či doplnění si vyjasnili ještě před podáním nabídky.
| Požadavky na způsob zpracování nabídkové ceny | [8 empty] | Požadavky na způsob zpracování nabídkové ceny
| Nabídková cena za splnění veřejné zakázky | [8 empty] | Nabídková cena za splnění veřejné zakázky
| Nabídkovou cenou za splnění veřejné zakázky se rozumí celková cena za každou dílčí část veřejné zakázky samostatně. Nabídková cena musí obsahovat veškeré nutné náklady dodavatele k řádnému provedení stavby včetně ostatních a vedlejších nákladů. | [8 empty] | Nabídkovou cenou za splnění veřejné zakázky se rozumí celková cena za každou dílčí část veřejné zakázky samostatně. Nabídková cena musí obsahovat veškeré nutné náklady dodavatele k řádnému provedení stavby včetně ostatních a vedlejších nákladů.
| Položkový rozpočet | [8 empty] | Položkový rozpočet
| Za soulad položkového rozpočtu s předaným soupisem stavebních prací, dodávek a služeb je odpovědný dodavatel (má se na mysli soulad jak v množství, tak v definované kvalitě). Povinností dodavatele související s položkovými rozpočty předkládanými v nabídce je, že musí být obsahově, textově a formátem shodné jako předané soupisy stavebních prací, dodávek a služeb. | [8 empty] | Za soulad položkového rozpočtu s předaným soupisem stavebních prací, dodávek a služeb je odpovědný dodavatel (má se na mysli soulad jak v množství, tak v definované kvalitě). Povinností dodavatele související s položkovými rozpočty předkládanými v nabídce je, že musí být obsahově, textově a formátem shodné jako předané soupisy stavebních prací, dodávek a služeb.
| Zvláštní podmínky pro stanovení nabídkové ceny | [8 empty] | Zvláštní podmínky pro stanovení nabídkové ceny
| Přeprava vybouraných hmot, suti a vytěžené zeminy | [8 empty] | Přeprava vybouraných hmot, suti a vytěžené zeminy
| Pokud soupis obsahuje i některé položky vztahující se k uložení vytěžené zeminy nebo vybouraných hmot, vodorovné přesuny zeminy nebo vybouraných hmot pak v takových případech zpracovatel soupisu předpokládá určitou přepravní vzdálenost. Pokud z technologického postupu dodavatele vyplývá jiná přepravní vzdálenost, je povinností dodavatele stanovit takovou jednotkovou cenu, aby celková cena položky odpovídala jeho konkrétním technologickým podmínkám a konkrétní přepravní vzdálenosti, při soupisem vymezeném množství měrných jednotek. | [8 empty] | Pokud soupis obsahuje i některé položky vztahující se k uložení vytěžené zeminy nebo vybouraných hmot, vodorovné přesuny zeminy nebo vybouraných hmot pak v takových případech zpracovatel soupisu předpokládá určitou přepravní vzdálenost. Pokud z technologického postupu dodavatele vyplývá jiná přepravní vzdálenost, je povinností dodavatele stanovit takovou jednotkovou cenu, aby celková cena položky odpovídala jeho konkrétním technologickým podmínkám a konkrétní přepravní vzdálenosti, při soupisem vymezeném množství měrných jednotek.
| Poplatky za uskladnění | [8 empty] | Poplatky za uskladnění
| Pokud soupis definuje i položky pro uložení vytěžené zeminy nebo vybouraných hmot a za toto uložení musí dodavatel hradit příslušné poplatky, je povinností dodavatele zakalkulovat do své nabídkové ceny i tyto poplatky, a to bez ohledu na to, zda soupis obsahuje nebo neobsahuje samostatnou položku „poplatek za skládku“. Pokud je v soupisu obsažena samostatně položka „poplatek za skládku“ nebo jí textem odpovídající položka, pak cena poplatku za uložení bude definována v této položce. Pouze v případě, pokud by samostatná položka „poplatek za skládku“ soupisem definována nebyla, pak cena za poplatek za skládku musí být obsažena v ceně za vodorovné přemístění takového ukládaného materiálu. Zadavatel v době sestavení soupisu nezná a znát nemůže, jaký technologický postup zhotovitel pro ukládání zeminy nebo vybourané suti či materiálu zvolí a jaké místo pro uložení zeminy nebo vybouraných hmot zajistí a z tohoto důvodu nemůže přesně určit ani nutnost poplatku za uložení těchto hmot. Proto v případě, kdy soupis položku takového poplatku neobsahuje a podle zjištění dodavatele je nutno poplatek uhradit, započte dodavatel jeho hodnotu do položky vodorovného přesunu. | [8 empty] | Pokud soupis definuje i položky pro uložení vytěžené zeminy nebo vybouraných hmot a za toto uložení musí dodavatel hradit příslušné poplatky, je povinností dodavatele zakalkulovat do své nabídkové ceny i tyto poplatky, a to bez ohledu na to, zda soupis obsahuje nebo neobsahuje samostatnou položku „poplatek za skládku“. Pokud je v soupisu obsažena samostatně položka „poplatek za skládku“ nebo jí textem odpovídající položka, pak cena poplatku za uložení bude definována v této položce. Pouze v případě, pokud by samostatná položka „poplatek za skládku“ soupisem definována nebyla, pak cena za poplatek za skládku musí být obsažena v ceně za vodorovné přemístění takového ukládaného materiálu. Zadavatel v době sestavení soupisu nezná a znát nemůže, jaký technologický postup zhotovitel pro ukládání zeminy nebo vybourané suti či materiálu zvolí a jaké místo pro uložení zeminy nebo vybouraných hmot zajistí a z tohoto důvodu nemůže přesně určit ani nutnost poplatku za uložení těchto hmot. Proto v případě, kdy soupis položku takového poplatku neobsahuje a podle zjištění dodavatele je nutno poplatek uhradit, započte dodavatel jeho hodnotu do položky vodorovného přesunu.
| Vnitrostaveništní přesun stavebního materiálu | [8 empty] | Vnitrostaveništní přesun stavebního materiálu
| Pokud soupis obsahuje i položky vztahující se ke vnitrostaveništnímu přesunu materiálů (položky označené jako přesun hmot), pak v takových případech je povinností dodavatele stanovit takovou jednotkovou cenu, aby celková cena položky odpovídala jeho konkrétním technologickým podmínkám a konkrétní přepravní vzdálenosti, při soupisem vymezeném množství měrných jednotek. | [8 empty] | Pokud soupis obsahuje i položky vztahující se ke vnitrostaveništnímu přesunu materiálů (položky označené jako přesun hmot), pak v takových případech je povinností dodavatele stanovit takovou jednotkovou cenu, aby celková cena položky odpovídala jeho konkrétním technologickým podmínkám a konkrétní přepravní vzdálenosti, při soupisem vymezeném množství měrných jednotek.
| Vnitrostaveništní přesun hmot prací PSV (pomocná stavební výroba) může být v soupisu stanoven procenticky z hodnoty ceny za provedení příslušných řemeslných prací, dodávek a služeb. V takovém případě není v soupisu uvedeno množství měrných jednotek. Dodavatel ocení celkovou cenu u takové položky přesunu hmot vždy konkrétní částkou v Kč, bez ohledu na to, jakým způsobem k jejímu výpočtu dospěl. | [8 empty] | Vnitrostaveništní přesun hmot prací PSV (pomocná stavební výroba) může být v soupisu stanoven procenticky z hodnoty ceny za provedení příslušných řemeslných prací, dodávek a služeb. V takovém případě není v soupisu uvedeno množství měrných jednotek. Dodavatel ocení celkovou cenu u takové položky přesunu hmot vždy konkrétní částkou v Kč, bez ohledu na to, jakým způsobem k jejímu výpočtu dospěl.
| Příplatky za ztížené podmínky prací | [8 empty] | Příplatky za ztížené podmínky prací
| Pokud soupis položku příplatku za ztížené podmínky obsahuje, je dodavatel povinen ji ocenit bez ohledu na to, že tento příplatek dodavatel standardně neuplatňuje. | [8 empty] | Pokud soupis položku příplatku za ztížené podmínky obsahuje, je dodavatel povinen ji ocenit bez ohledu na to, že tento příplatek dodavatel standardně neuplatňuje.
| Vedlejší a ostatní náklady | [8 empty] | Vedlejší a ostatní náklady
| V souvislosti s provedením stavby je povinností dodavatele provést nebo zabezpečit další související činnosti vyplývající z druhu a charakteru prováděné stavby, jejího umístění, specifických podmínek provádění, zejména s nutnou koordinací provedení všech částí stavby a rovněž z obchodních podmínek stanovených zadavatelem. Tyto náklady jsou popsány v samostatném soupisu stavebních prací, dodávek a služeb s tím, že dodavatel je povinen v rámci těchto nákladů ocenit všechny definované náklady souhrnně pro celou stavbu. | [8 empty] | V souvislosti s provedením stavby je povinností dodavatele provést nebo zabezpečit další související činnosti vyplývající z druhu a charakteru prováděné stavby, jejího umístění, specifických podmínek provádění, zejména s nutnou koordinací provedení všech částí stavby a rovněž z obchodních podmínek stanovených zadavatelem. Tyto náklady jsou popsány v samostatném soupisu stavebních prací, dodávek a služeb s tím, že dodavatel je povinen v rámci těchto nákladů ocenit všechny definované náklady souhrnně pro celou stavbu.
| 2. SPECIFICKÉ PODMÍNKY PRO ZPRACOVÁNÍ NABÍDKOVÉ CENY | [8 empty] | 2. SPECIFICKÉ PODMÍNKY PRO ZPRACOVÁNÍ NABÍDKOVÉ CENY
| Obnova vodorovného značení při opravách komunikací | [8 empty] | Obnova vodorovného značení při opravách komunikací
| Obnova vodorovného značení při opravách komunikací není samostatně vykazována. Náklady na tuto obnovu budou dodavatelem započteny do ostatních položek oprav komunikací. | [8 empty] | Obnova vodorovného značení při opravách komunikací není samostatně vykazována. Náklady na tuto obnovu budou dodavatelem započteny do ostatních položek oprav komunikací.
| Příplatky za ztížené podmínky prací | [8 empty] | Příplatky za ztížené podmínky prací
| V cenových soustavách využívaných pro sestavení soupisu stavebních prací, dodávek a služeb jsou obsaženy podle zásad tvorby cen i položky vyjadřující příplatky k cenám stavebních prací vyjadřující jejich ztížené provádění či jiné specifické podmínky. Jde např. o příplatky za lepivost, příplatky za malé plochy, příplatky za požadavky na odlišný způsob provedení, příplatky za používání lešení apod. Pokud soupis takovouto položku definuje, je dodavatel povinen ji ocenit i bez ohledu na to, že tento příplatek standardně neuplatňuje. V takovém případě musí nabídková cena položky stavebních prací a s ní souvisejícího příplatku v součtu definovat nabídkovou cenu za provedení popsané stavební práce. | [8 empty] | V cenových soustavách využívaných pro sestavení soupisu stavebních prací, dodávek a služeb jsou obsaženy podle zásad tvorby cen i položky vyjadřující příplatky k cenám stavebních prací vyjadřující jejich ztížené provádění či jiné specifické podmínky. Jde např. o příplatky za lepivost, příplatky za malé plochy, příplatky za požadavky na odlišný způsob provedení, příplatky za používání lešení apod. Pokud soupis takovouto položku definuje, je dodavatel povinen ji ocenit i bez ohledu na to, že tento příplatek standardně neuplatňuje. V takovém případě musí nabídková cena položky stavebních prací a s ní souvisejícího příplatku v součtu definovat nabídkovou cenu za provedení popsané stavební práce.
| Dodávka potrubí PP | [8 empty] | Dodávka potrubí PP
| V případě dodávky potrubí PP bude uchazeč pro tyto položky uvažovat jakékoliv potrubí specifikované v příloze "Technické a uživatelské standardy". | [8 empty] | V případě dodávky potrubí PP bude uchazeč pro tyto položky uvažovat jakékoliv potrubí specifikované v příloze "Technické a uživatelské standardy".
| Bezvýkopová technologie | [8 empty] | Bezvýkopová technologie
| U dodávky potrubí pro bezvýkopové technologie je uvažováno ztratné 10%. V případě použití technologie, která vyžaduje větší množství ztratného zahrne uchazeč tyto náklady do jednotkové ceny protlačeného potrubí. | [8 empty] | U dodávky potrubí pro bezvýkopové technologie je uvažováno ztratné 10%. V případě použití technologie, která vyžaduje větší množství ztratného zahrne uchazeč tyto náklady do jednotkové ceny protlačeného potrubí.
| Obchodní názvy obsažené v soupisech stavebních prací a dodávek a služeb | [8 empty] | Obchodní názvy obsažené v soupisech stavebních prací a dodávek a služeb
| Příslušná dokumentace a soupisy stavebních prací, dodávek a služeb jsou zpracovány s maximální snahou na vymezení technických standardů prací, dodávek a služeb, jejichž splnění zadavatel požaduje. Protože však běžně používané cenové soustavy mají ve svých databázích definovány i položky, u nichž je v textu použit i popis a označení reprezentativního materiálu, umožňuje zadavatel v takovém případě použít pro plnění veřejné zakázky i jiných, kvalitativně a technicky obdobných řešení, pokud zadávací podmínky výslovně nestanoví z objektivních důvodů jinak. | [8 empty] | Příslušná dokumentace a soupisy stavebních prací, dodávek a služeb jsou zpracovány s maximální snahou na vymezení technických standardů prací, dodávek a služeb, jejichž splnění zadavatel požaduje. Protože však běžně používané cenové soustavy mají ve svých databázích definovány i položky, u nichž je v textu použit i popis a označení reprezentativního materiálu, umožňuje zadavatel v takovém případě použít pro plnění veřejné zakázky i jiných, kvalitativně a technicky obdobných řešení, pokud zadávací podmínky výslovně nestanoví z objektivních důvodů jinak.
| Hloubkové odvodnění, čerpání | [8 empty] | Hloubkové odvodnění, čerpání
| V cenách položek hloubkového odvodnění a čerpání vody budou započteny mimo jiné i následující náklady: | [8 empty] | V cenách položek hloubkového odvodnění a čerpání vody budou započteny mimo jiné i následující náklady:
| • náklady na odvedení čerpaných vod do recipientu, do dostatečné vzdálenosti od odvodňovaného úseku, včetně zajištění příslušných povolení, poplatků za vypouštění nebo čištění | [8 empty] | • náklady na odvedení čerpaných vod do recipientu, do dostatečné vzdálenosti od odvodňovaného úseku, včetně zajištění příslušných povolení, poplatků za vypouštění nebo čištění
| • náklady na zřízení a obsluhu systému čerpadel, hydrogeologické sledování stavby, údržbu systému, včetně čištění hydrovrtů a zajištění dostatečného příkonu pro provoz čerpadel | [8 empty] | • náklady na zřízení a obsluhu systému čerpadel, hydrogeologické sledování stavby, údržbu systému, včetně čištění hydrovrtů a zajištění dostatečného příkonu pro provoz čerpadel
| • náklady na průzkum ohrožených nemovitostí a dalších konstrukcí, vodohospodářských děl a dalších chráněných zájmů, včetně nápravných opatření a škod způsobených činností odvodňovacího systému | [8 empty] | • náklady na průzkum ohrožených nemovitostí a dalších konstrukcí, vodohospodářských děl a dalších chráněných zájmů, včetně nápravných opatření a škod způsobených činností odvodňovacího systému
| 3. ELEKTRONICKÁ PODOBA SOUPISU | [8 empty] | 3. ELEKTRONICKÁ PODOBA SOUPISU
| Elektronická podoba soupisu | [8 empty] | Elektronická podoba soupisu
| V souladu se zákonem jsou předložené soupisy zpracovány i v elektronické podobě. Elektronickou podobou soupisu stavebních prací, dodávek a služeb je formát MS EXCEL. | [8 empty] | V souladu se zákonem jsou předložené soupisy zpracovány i v elektronické podobě. Elektronickou podobou soupisu stavebních prací, dodávek a služeb je formát MS EXCEL.
| Popis formátu soupisu odpovídá svou strukturou vzorovému soupisu volně dostupnému na internetové adrese: | [8 empty] | Popis formátu soupisu odpovídá svou strukturou vzorovému soupisu volně dostupnému na internetové adrese:
| www.stavebnionline.cz/soupis | [8 empty] | www.stavebnionline.cz/soupis
| Zpracování elektronické podoby soupisu | [8 empty] | Zpracování elektronické podoby soupisu
| Předaný formát MS EXCEL je nepřístupným (uzamčeným) souborem, do kterého dodavatel doplňuje pouze jednotkové ceny ke všem položkám. Ostatní cenové údaje, jako celková cena položky, mezisoučty za stavební či funkční díly nebo součty celkové ceny stavebního objektu, jakož i cena stavby jsou výsledkem vložených matematických vzorců v příslušných pozicích souboru. | [8 empty] | Předaný formát MS EXCEL je nepřístupným (uzamčeným) souborem, do kterého dodavatel doplňuje pouze jednotkové ceny ke všem položkám. Ostatní cenové údaje, jako celková cena položky, mezisoučty za stavební či funkční díly nebo součty celkové ceny stavebního objektu, jakož i cena stavby jsou výsledkem vložených matematických vzorců v příslušných pozicích souboru.
| Jiný formát soupisu | [8 empty] | Jiný formát soupisu
| Pokud by kterýkoliv dodavatel měl problémy s předaným formátem, lze na požádání poskytnout soupis stavebních prací také ve formátu *.xml, což je standardní formát používaný pro přenosy dat. Dokumentace tohoto formátu je volně přístupná na webových stránkách MMR. | [8 empty] | Pokud by kterýkoliv dodavatel měl problémy s předaným formátem, lze na požádání poskytnout soupis stavebních prací také ve formátu *.xml, což je standardní formát používaný pro přenosy dat. Dokumentace tohoto formátu je volně přístupná na webových stránkách MMR.
| Závěrečné ustanovení | [8 empty] | Závěrečné ustanovení
| Ostatní podmínky vztahující se ke zpracování nabídkové ceny jsou uvedeny v zadávací dokumentaci. | [8 empty] | Ostatní podmínky vztahující se ke zpracování nabídkové ceny jsou uvedeny v zadávací dokumentaci.
#POPO | Popis objektu: PS 01 - Strojně technologická část
#POPR | Popis rozpočtu: 01.1 - Strojně technologická část
#POPO | Popis objektu: PS 02 - Elektrotechnologická část
#POPR | Popis rozpočtu: 1 - Elektrotechnologická část
#POPO | Popis objektu: SO 01 - Stavební část a oplocení
#POPR | Popis rozpočtu: 01.1 - Stavební část
#POPR | Popis rozpočtu: 01.2 - Oplocení
#POPO | Popis objektu: SO 02 - Venkovní propoje
#POPR | Popis rozpočtu: 03.1 - Venkovní propoje
#POPO | Popis objektu: VON - Ostatní a vedlejší náklady
#POPR | Popis rozpočtu: 1 - Ostatní a vedlejší náklady
Rekapitulace dílů
| Číslo | Název |  |  | Typ dílu |  |  | Celkem | %
| 1 | Zemní práce |  |  | HSV |  |  | 0 | 0
| 2 | Základy a zvláštní zakládání |  |  | HSV |  |  | 0 | 0
| 3 | Svislé a kompletní konstrukce |  |  | HSV |  |  | 0 | 0
| 45 | Podkladní a vedlejší konstrukce |  |  | HSV |  |  | 0 | 0
| 5 | Komunikace |  |  | HSV |  |  | 0 | 0
| 61 | Úpravy povrchů vnitřní |  |  | HSV |  |  | 0 | 0
| 62 | Úpravy povrchů vnější |  |  | HSV |  |  | 0 | 0
| 63 | Podlahy a podlahové konstrukce |  |  | HSV |  |  | 0 | 0
| 8 | Trubní vedení |  |  | HSV |  |  | 0 | 0
| 9 | Ostatní konstrukce, bourání |  |  | HSV |  |  | 0 | 0
| 91 | Doplňující práce na komunikaci |  |  | HSV |  |  | 0 | 0
| 94 | Lešení a stavební výtahy |  |  | HSV |  |  | 0 | 0
| 95 | Dokončovací konstrukce na pozemních stavbách |  |  | HSV |  |  | 0 | 0
| 96 | Bourání konstrukcí |  |  | HSV |  |  | 0 | 0
| 961 | Prostupy |  |  | HSV |  |  | 0 | 0
| 99 | Staveništní přesun hmot |  |  | HSV |  |  | 0 | 0
| 711 | Izolace proti vodě |  |  | PSV |  |  | 0 | 0
| 713 | Izolace tepelné |  |  | PSV |  |  | 0 | 0
| 764 | Konstrukce klempířské |  |  | PSV |  |  | 0 | 0
| 767 | Konstrukce zámečnické |  |  | PSV |  |  | 0 | 0
| 771 | Podlahy z dlaždic a obklady |  |  | PSV |  |  | 0 | 0
| 781 | Obklady keramické |  |  | PSV |  |  | 0 | 0
| 782 | Konstrukce z přírodního kamene |  |  | PSV |  |  | 0 | 0
| 783 | Nátěry |  |  | PSV |  |  | 0 | 0
| M01.1 | Rozvaděč RMD1 |  |  | MON |  |  | 0 | 0
| M02 | Montážní materiál |  |  | MON |  |  | 0 | 0
| M03 | Polní instrumentace |  |  | MON |  |  | 0 | 0
| M06 | Dispečink a přenos dat |  |  | MON |  |  | 0 | 0
| M07 | Uzemnění a hromosvod |  |  | MON |  |  | 0 | 0
| M21 | Elektromontáže |  |  | MON |  |  | 0 | 0
| M30 | Přidružené práce |  |  | MON |  |  | 0 | 0
| MT01 | Potrubní vystrojení - potrubí PN10 |  |  | MON |  |  | 0 | 0
| MT02 | Potrubní vystrojení - tvarovky PN10, NEREZ 1.4404 |  |  | MON |  |  | 0 | 0
| MT03 | Potrubní vystrojení - armatury min. PN10 |  |  | MON |  |  | 0 | 0
| MT04 | Potrubní vystrojení - stroje a technol. zařízení min. PN10 |  |  | MON |  |  | 0 | 0
| MT05 | Prostupy stavebními konstrukcemi |  |  | MON |  |  | 0 | 0
| MT06 | Potrubní vystrojení - ostatní dodávky |  |  | MON |  |  | 0 | 0
| VN | Vedlejší náklady |  |  | VN |  |  | 0 | 0
| ON | Ostatní náklady |  |  | ON |  |  | 250000 | 100
| Cena celkem | [6 empty] | 250000 | 100
Note on D11: Název
Note on I11: IČO
Note on D12: Ulice
Note on I12: DIČ
Note on D13: PSČ
Note on E13: Místo

## VzorPolozky (hidden)
Položkový rozpočet
S:
O:
R:

## Pokyny pro vyplnění
Pokyny pro vyplnění
Ve všech listech tohoto souboru můžete měnit pouze buňky s modrým pozadím. Jedná se o tyto údaje : - údaje o firmě - jednotkové ceny položek zadané na maximálně dvě desetinná místa

## SO 01 01.1 Pol
Položkový soupis prací a dodávek | [27 empty] | #TypZaznamu#
S: | 6024 | Vodojem Benešov Strážník, rekonstrukce | [25 empty] | STA
O: | SO 01 | Stavební část a oplocení | [22 empty] | STA |  |  | OBJ
R: | 01.1 | Stavební část | [25 empty] | ROZ
P.č. | Číslo položky | Název položky | MJ | Množství | Cena / MJ | Celkem | Dodávka | Dodávka celk. | Montáž | Montáž celk. | DPH | Cena s DPH | Hmotnost / MJ | Hmotnost celk.(t) | Dem. hmotnost / MJ | Dem. hmotnost celk.(t) | Ceník | Cen. soustava / platnost | Cenová úroveň | Nhod / MJ | Nhod celk. | Dodavatel | Typ položky | Stav položky
Díl: | 1 | Zemní práce |  |  |  | 0 |  | 0 |  | 0 |  | 0 |  | 0 |  | 0 |  |  |  |  | 157.45 | [6 empty] | DIL
1 | 121101101R00 | Sejmutí ornice s přemístěním na vzdálenost do 50 m | m3 | 3.7268 |  | 0 |  | 0 |  | 0 | 21 | 0 | 0 | 0 | 0 | 0 | 800-1 | RTS 23/ II | RTS 23/ I | 0.1 | 0.37 |  | Práce | Běžná |  |  |  | POL1_1
|  | nebo lesní půdy, s vodorovným přemístěním na hromady v místě upotřebení nebo na dočasné či trvalé skládky se složením | [25 empty] | SPI |  | nebo lesní půdy, s vodorovným přemístěním na hromady v místě upotřebení nebo na dočasné či trvalé skládky se složením
|  | viz. přílohy TZ, výkresy Bourací práce... : | [25 empty] | VV | 0
|  | rovina : 3,1416*1,5*1,5*0,1 |  | 0.70686 | [23 empty] | VV | 0
|  | ve svahu : 3,1416*2,5*(3,3+1,5)*0,1-3,0*2,5*0,1 |  | 3.0199 | [23 empty] | VV | 0
2 | 139601102R00 | Ruční výkop jam, rýh a šachet v hornině 3 | m3 | 13.7442 |  | 0 |  | 0 |  | 0 | 21 | 0 | 0 | 0 | 0 | 0 | 800-1 | RTS 23/ II | RTS 23/ I | 3.53 | 48.52 |  | Práce | Běžná |  |  |  | POL1_
|  | s přehozením na vzdálenost do 5 m nebo s naložením na ruční dopravní prostředek | [25 empty] | SPI
|  | viz. přílohy TZ, výkresy Bourací práce... : | [25 empty] | VV | 0
|  | odkopání zeminy nad nádrží a okolo objektu : | [25 empty] | VV | 0
|  | Začátek provozního součtu | [25 empty] | VV
|  | 2,5*1,95*0,15 |  | 0.73125 | [23 empty] | VV | 2
|  | 1/3*3,1416*3,3*3,3*2,0 |  | 22.808 | [23 empty] | VV | 2
|  | 1/3*3,1416*0,6*(2,5*2,5+3,3*3,3+2,5*3,3) |  | 15.953 | [23 empty] | VV | 2
|  | -3,1*2,4*0,6 |  | -4.464 | [23 empty] | VV | 2
|  | -3,1416*2,0*2,0*0,6 |  | -7.5398 | [23 empty] | VV | 2
|  | Mezisoučet |  | 27.4885 | [23 empty] | VV | 3
|  | Konec provozního součtu | [25 empty] | VV
|  | tř.horn.III-50% : 27,48847*0,50 |  | 13.7442 | [23 empty] | VV | 0
3 | 139601103R00 | Ruční výkop jam, rýh a šachet v hornině 4 | m3 | 13.7442 |  | 0 |  | 0 |  | 0 | 21 | 0 | 0 | 0 | 0 | 0 | 800-1 | RTS 23/ II | RTS 23/ I | 4.66 | 64.05 |  | Práce | Běžná |  |  |  | POL1_
|  | s přehozením na vzdálenost do 5 m nebo s naložením na ruční dopravní prostředek | [25 empty] | SPI
|  | tř.horn.IV-50% : 27,48847*0,50 |  | 13.7442 | [23 empty] | VV | 0
4 | 161101101R00 | Svislé přemístění výkopku z horniny 1 až 4, při hloubce výkopu přes 1 do 2,5 m | m3 | 27.4885 |  | 0 |  | 0 |  | 0 | 21 | 0 | 0 | 0 | 0 | 0 | 800-1 | RTS 23/ II | RTS 23/ I | 0.345 | 9.48 |  | Práce | Běžná |  |  |  | POL1_
|  | bez naložení do dopravní nádoby, ale s vyprázdněním dopravní nádoby na hromadu nebo na dopravní prostředek, | [25 empty] | SPI |  | bez naložení do dopravní nádoby, ale s vyprázdněním dopravní nádoby na hromadu nebo na dopravní prostředek,
|  | ruční výkop - 100% : 27,48847 |  | 27.4885 | [23 empty] | VV | 0
5 | 162301101R00 | Vodorovné přemístění výkopku z horniny 1 až 4, na vzdálenost přes 50 do 500 m | m3 | 62.4305 |  | 0 |  | 0 |  | 0 | 21 | 0 | 0 | 0 | 0 | 0 | 800-1 | RTS 23/ II | RTS 23/ I | 0.01 | 0.62 |  | Práce | Běžná |  |  |  | POL1_
|  | po suchu, bez naložení výkopku, avšak se složením bez rozhrnutí, zpáteční cesta vozidla. | [25 empty] | SPI
|  | odvoz na mezideponii a zpět : | [25 empty] | VV | 0
|  | viz přílohy TZ, výkopy... : | [25 empty] | VV | 0
|  | ornice potřebná k ohumusování v tl.10cm - zatravnění : 3,72678*2 |  | 7.4536 | [23 empty] | VV | 0
|  | vytěžená zemina vhodná do zásypu a násypu : 27,48847*2 |  | 54.9769 | [23 empty] | VV | 0
6 | 167101101R00 | Nakládání, skládání, překládání neulehlého výkopku nakládání výkopku do 100 m3, z horniny 1 až 4 | m3 | 31.2153 |  | 0 |  | 0 |  | 0 | 21 | 0 | 0 | 0 | 0 | 0 | 800-1 | RTS 23/ II | RTS 23/ I | 0.652 | 20.35 |  | Práce | Běžná |  |  |  | POL1_
|  | naložení na mezideponii : | [25 empty] | VV | 0
|  | ornice potřebná k ohumusování v tl.10cm - zatravnění : 3,72678 |  | 3.7268 | [23 empty] | VV | 0
|  | vytěžená zemina vhodná do zásypu a násypu : 27,48847 |  | 27.4885 | [23 empty] | VV | 0
7 | 171201101R00 | Uložení sypaniny do násypů nezhutněných | m3 | 23.5393 |  | 0 |  | 0 |  | 0 | 21 | 0 | 0 | 0 | 0 | 0 | 800-1 | RTS 23/ II | RTS 23/ I | 0.031 | 0.73 |  | Práce | Běžná |  |  |  | POL1_
|  | násyp : 27,48847-3,9492 |  | 23.5393 | [23 empty] | VV | 0
8 | 171201201R00 | Uložení sypaniny na dočasnou skládku tak, že na 1 m2 plochy připadá přes 2 m3 výkopku nebo ornice | m3 | 31.2153 |  | 0 |  | 0 |  | 0 | 21 | 0 | 0 | 0 | 0 | 0 | 800-1 | RTS 23/ II | RTS 23/ I | 0.01 | 0.31 |  | Práce | Běžná |  |  |  | POL1_1
|  | uložení na mezideponii : | [25 empty] | VV | 0
|  | Odkaz na mn. položky pořadí 6 : 31,21525 |  | 31.2153 | [23 empty] | VV | 5
9 | 174101101R00 | Zásyp sypaninou se zhutněním jam, šachet, rýh nebo kolem objektů v těchto vykopávkách | m3 | 3.9492 |  | 0 |  | 0 |  | 0 | 21 | 0 | 0 | 0 | 0 | 0 | 800-1 | RTS 23/ II | RTS 23/ I | 0.2 | 0.79 |  | Práce | Běžná |  |  |  | POL1_
|  | z jakékoliv horniny s uložením výkopku po vrstvách, | [25 empty] | SPI
|  | 1/3*3,1416*0,6*(2,5*2,5+3,3*3,3+2,5*3,3) |  | 15.953 | [23 empty] | VV | 0
|  | -3,1*2,4*0,6 |  | -4.464 | [23 empty] | VV | 0
|  | -3,1416*2,0*2,0*0,6 |  | -7.5398 | [23 empty] | VV | 0
10 | 180401211R00 | Založení trávníku luční trávník, výsevem, v rovině nebo na svahu do 1:5 | m2 | 7.0686 |  | 0 |  | 0 |  | 0 | 21 | 0 | 0 | 0 | 0 | 0 | 823-1 | RTS 23/ II | RTS 23/ I | 0.02 | 0.14 |  | Práce | Běžná |  |  |  | POL1_
|  | na půdě předem připravené s pokosením, naložením, odvozem odpadu do 20 km a se složením, | [25 empty] | SPI
|  | rovina : 3,1416*1,5*1,5 |  | 7.0686 | [23 empty] | VV | 0
11 | 180401213R00 | Založení trávníku luční trávník, výsevem, na svahu přes 1:2 do 1:1 | m2 | 30.1992 |  | 0 |  | 0 |  | 0 | 21 | 0 | 0 | 0 | 0 | 0 | 823-1 | RTS 23/ II | RTS 23/ I | 0.07 | 2.11 |  | Práce | Běžná |  |  |  | POL1_
|  | na půdě předem připravené s pokosením, naložením, odvozem odpadu do 20 km a se složením, | [25 empty] | SPI
|  | ve svahu : 3,1416*2,5*(3,3+1,5)-3,0*2,5 |  | 30.1992 | [23 empty] | VV | 0
12 | 181201101R00 | Úprava pláně v násypech v hornině 1 až 4, bez zhutnění | m2 | 7.0686 |  | 0 |  | 0 |  | 0 | 21 | 0 | 0 | 0 | 0 | 0 | 800-1 | RTS 23/ II | RTS 23/ I | 0.013 | 0.09 |  | Práce | Běžná |  |  |  | POL1_1
|  | vyrovnání výškových rozdílů, plochy vodorovné a plochy do sklonu 1 : 5, | [25 empty] | SPI
|  | zatravnění v rovině : | [25 empty] | VV | 0
|  | Odkaz na mn. položky pořadí 10 : 7,06860 |  | 7.0686 | [23 empty] | VV | 5
13 | 181301101R00 | Rozprostření a urovnání ornice v rovině v souvislé ploše do 500 m2, tloušťka vrstvy do 100 mm | m2 | 7.0686 |  | 0 |  | 0 |  | 0 | 21 | 0 | 0 | 0 | 0 | 0 | 800-1 | RTS 23/ II | RTS 23/ I | 0.13 | 0.92 |  | Práce | Běžná |  |  |  | POL1_
|  | s případným nutným přemístěním hromad nebo dočasných skládek na místo potřeby ze vzdálenosti do 30 m, v rovině nebo ve svahu do 1 : 5, | [25 empty] | SPI |  | s případným nutným přemístěním hromad nebo dočasných skládek na místo potřeby ze vzdálenosti do 30 m, v rovině nebo ve svahu do 1 : 5,
|  | zatravnění v rovině : | [25 empty] | VV | 0
|  | Odkaz na mn. položky pořadí 10 : 7,06860 |  | 7.0686 | [23 empty] | VV | 5
14 | 182201101R00 | Svahování násypů bez rozlišení horniny | m2 | 30.1992 |  | 0 |  | 0 |  | 0 | 21 | 0 | 0 | 0 | 0 | 0 | 800-1 | RTS 23/ II | RTS 23/ I | 0.107 | 3.23 |  | Práce | Běžná |  |  |  | POL1_
|  | trvalých svahů do projektovaných profilů s potřebným přemístěním výkopku při svahování v násypech, | [25 empty] | SPI
|  | zatravnění ve svahu : | [25 empty] | VV | 0
|  | Odkaz na mn. položky pořadí 11 : 30,19920 |  | 30.1992 | [23 empty] | VV | 5
15 | 182301121R00 | Rozprostření a urovnání ornice ve svahu v souvislé ploše do 500 m2, tloušťka vrstvy do 100 mm | m2 | 30.1992 |  | 0 |  | 0 |  | 0 | 21 | 0 | 0 | 0 | 0 | 0 | 800-1 | RTS 23/ II | RTS 23/ I | 0.19 | 5.74 |  | Práce | Běžná |  |  |  | POL1_
|  | s případným nutným přemístěním hromad nebo dočasných skládek na místo potřeby ze vzdálenosti do 30 m, ve svahu sklonu přes 1 : 5, | [25 empty] | SPI |  | s případným nutným přemístěním hromad nebo dočasných skládek na místo potřeby ze vzdálenosti do 30 m, ve svahu sklonu přes 1 : 5,
|  | zatravnění ve svahu : | [25 empty] | VV | 0
|  | Odkaz na mn. položky pořadí 11 : 30,19920 |  | 30.1992 | [23 empty] | VV | 5
16 | 00572465R | směs travní standard | kg | 1.5429 |  | 0 |  | 0 |  | 0 | 21 | 0 | 0.001 | 0 | 0 | 0 | SPCM | RTS 23/ II | RTS 23/ I | 0 | 0 |  | Specifikace | Běžná |  |  |  | POL3_
|  | zatravnění : | [25 empty] | VV | 0
|  | Odkaz na mn. položky pořadí 10 : 7,06860*0,0414 |  | 0.29264 | [23 empty] | VV | 5
|  | Odkaz na mn. položky pořadí 11 : 30,19928*0,0414 |  | 1.2503 | [23 empty] | VV | 5
Díl: | 3 | Svislé a kompletní konstrukce |  |  |  | 0 |  | 0 |  | 0 |  | 0 |  | 0.31 |  | 0 |  |  |  |  | 0.87 | [6 empty] | DIL
17 | 310238411R00 | Zazdívka otvorů o ploše přes 0,25 m2 do 1 m2 ve zdivu nadzákladovém cihlami pálenými pro jakoukoliv maltu cementovou | m3 | 0.1155 |  | 0 |  | 0 |  | 0 | 21 | 0 | 1.7936 | 0.21 | 0 | 0 | 801-4 | RTS 23/ II | RTS 23/ I | 4.794 | 0.55 |  | Práce | Běžná |  |  |  | POL1_
|  | včetně pomocného pracovního lešení | [25 empty] | SPI
|  | viz. přílohy TZ, výkresy Nový stav... : | [25 empty] | VV | 0
|  | N3 - zazdění stáv. okenního otvoru : 1,1*0,42*0,25 |  | 0.1155 | [23 empty] | VV | 0
18 | 310PC01 | Zabetonování otvorů | m3 | 0.03625 |  | 0 |  | 0 |  | 0 | 21 | 0 | 2.6636 | 0.1 | 0 | 0 |  | Vlastní | Indiv | 8.79 | 0.32 |  | Práce | Běžná |  |  |  | POL1_
|  | viz. přílohy TZ, výkresy Nový stav... : | [25 empty] | VV | 0
|  | N3 - zabetonování otvoru po bouraných větracích mřížkách : 0,25*0,25*0,29*2 |  | 0.03625 | [23 empty] | VV | 0
Díl: | 5 | Komunikace |  |  |  | 0 |  | 0 |  | 0 |  | 0 |  | 1.3 |  | 0 |  |  |  |  | 0.97 | [6 empty] | DIL
19 | 564851111R00 | Podklad ze štěrkodrti s rozprostřením a zhutněním frakce 0-63 mm, tloušťka po zhutnění 150 mm | m2 | 2.4 |  | 0 |  | 0 |  | 0 | 21 | 0 | 0.378 | 0.91 | 0 | 0 | 822-1 | RTS 23/ II | RTS 23/ I | 0.03 | 0.07 |  | Práce | Běžná |  |  |  | POL1_
|  | Odkaz na mn. položky pořadí 20 : 2,40000 |  | 2.4 | [23 empty] | VV | 5
20 | 596811111R00 | Kladení dlažby z betonových nebo kameninových dlaždic do lože z kameniva těženého tloušťky do 30 mm | m2 | 2.4 |  | 0 |  | 0 |  | 0 | 21 | 0 | 0.072 | 0.17 | 0 | 0 | 822-1 | RTS 23/ II | RTS 23/ I | 0.375 | 0.9 |  | Práce | Běžná |  |  |  | POL1_
|  | komunikací pro pěší do velikosti dlaždic 0,25 m2 s provedením lože do tl. 30 mm, s vyplněním spár a se smetením přebytečného materiálu na vzdálenost do 3 m | [25 empty] | SPI |  | komunikací pro pěší do velikosti dlaždic 0,25 m2 s provedením lože do tl. 30 mm, s vyplněním spár a se smetením přebytečného materiálu na vzdálenost do 3 m
|  | viz. přílohy TZ, výkresy Nový stav... : | [25 empty] | VV | 0
|  | N11 - Nová dlážděná plocha mezi oplocením a venk. schody : | [25 empty] | VV | 0
|  | skladba kcí SH/6 : 2,4 |  | 2.4 | [23 empty] | VV | 0
21 | 592453320R | Dlažba betonová typ: dvouvrstvý, s fazetou; tl. = 40,00 mm; délka = 300,0 mm; šířka = 300,0 mm; povrch: impregnace, hladký; zátěž: pochozí | m2 | 2.52 |  | 0 |  | 0 |  | 0 | 21 | 0 | 0.087 | 0.22 | 0 | 0 | SPCM | RTS 23/ II | RTS 23/ I | 0 | 0 |  | Specifikace | Běžná |  |  |  | POL3_
|  | Odkaz na mn. položky pořadí 20 : 2,40000*1,05 |  | 2.52 | [23 empty] | VV | 5
Díl: | 61 | Úpravy povrchů vnitřní |  |  |  | 0 |  | 0 |  | 0 |  | 0 |  | 1.42 |  | 0 |  |  |  |  | 19.28 | [6 empty] | DIL
22 | 612421626R00 | Omítky vnitřní stěn vápenné nebo vápenocementové v podlaží i ve schodišti hladké | m2 | 32.1401 |  | 0 |  | 0 |  | 0 | 21 | 0 | 0.04414 | 1.42 | 0 | 0 | 801-1 | RTS 23/ II | RTS 23/ I | 0.6 | 19.28 |  | Práce | Běžná |  |  |  | POL1_
|  | viz. přílohy TZ, výkresy Nový stav... : | [25 empty] | VV | 0
|  | N5 - Provedení nových finálních povrchových úprav - stěny omítka + keramický obklad : | [25 empty] | VV | 0
|  | skladba kcí SV/1 (armaturní komora) : (1,836*2+2,5+3,0)*2,2-0,8*0,56 |  | 19.7304 | [23 empty] | VV | 0
|  | skladba kcí SV/2 (vstupní část) : (1,836*2+2,5)*2,1+2,75*0,326-0,8*1,81 |  | 12.4097 | [23 empty] | VV | 0
Díl: | 62 | Úpravy povrchů vnější |  |  |  | 0 |  | 0 |  | 0 |  | 0 |  | 2.31 |  | 0 |  |  |  |  | 52.77 | [6 empty] | DIL
23 | 622451122R00 | Omítky vnější cementové stěn nebo štítů hrubé zatřené | m2 | 0.462 |  | 0 |  | 0 |  | 0 | 21 | 0 | 0.04793 | 0.02 | 0 | 0 | 801-1 | RTS 23/ II | RTS 23/ I | 0.46 | 0.21 |  | Práce | Běžná |  |  |  | POL1_
|  | viz. přílohy TZ, výkresy Nový stav... : | [25 empty] | VV | 0
|  | N6 - Nové venkovní omítky v místech odstraněných původních : | [25 empty] | VV | 0
|  | skladba kcí SV/1-4 : | [25 empty] | VV | 0
|  | zazdění stáv. okna 1100/420 : 1,1*0,42 |  | 0.462 | [23 empty] | VV | 0
24 | 622454511R00 | Oprava vnějších omítek cementových v množství opravované plochy přes 30 do 50 % , hladkých hlazených dřevěným hladítkem | m2 | 37.1215 |  | 0 |  | 0 |  | 0 | 21 | 0 | 0.04998 | 1.86 | 0 | 0 | 801-4 | RTS 23/ II | RTS 23/ I | 0.51 | 18.93 |  | Práce | Běžná |  |  |  | POL1_
|  | viz. přílohy TZ, výkresy Nový stav... : | [25 empty] | VV | 0
|  | N6 - Nové venkovní omítky v místech odstraněných původních : | [25 empty] | VV | 0
|  | skladba kcí SV/1-4 : | [25 empty] | VV | 0
|  | (3,0+2,2*2)*2,6 |  | 19.24 | [23 empty] | VV | 0
|  | -1,1*0,42 |  | -0.462 | [23 empty] | VV | 0
|  | -0,8*1,81 |  | -1.448 | [23 empty] | VV | 0
|  | zídka : (0,8*2+0,3)*1,0 |  | 1.9 | [23 empty] | VV | 0
|  | atika : (1,5+2,35+0,25+1,95+1,2)*0,9 |  | 6.525 | [23 empty] | VV | 0
|  | (0,38+1,5)*0,3 |  | 0.564 | [23 empty] | VV | 0
|  | (1,55+2,2+0,25+1,95+1,25+0,25)*1,45 |  | 10.8025 | [23 empty] | VV | 0
25 | 622321133.RV1-PC | Kontaktní zateplovací systém s vyztuženou stěrkou, fasáda, EPS tl. 100-140 mm, D+M | m2 | 15.6033 |  | 0 |  | 0 |  | 0 | 21 | 0 | 0.01079 | 0.17 | 0 | 0 |  | Vlastní | Indiv | 0.86 | 13.42 |  | Práce | Běžná |  |  |  | POL1_
|  | - penetrace - adhezní můstek | [25 empty] | POP
|  | - tepelná izolace - EPS fasádní - tl. 100-140 mm (lepit + kotvit cca 8 ks kotev/m2) | [25 empty] | POP
|  | - 2x armovací tkanina (kotvit mezi vrstavmi cca 8 ks kotev/m2) + stěrkovací hmota | [25 empty] | POP
|  | viz. přílohy TZ, výkresy Nový stav... : | [25 empty] | VV | 0
|  | N7 - Provedení zateplení fasády kontaktním tepelně izolačním fasádním systémem : | [25 empty] | VV | 0
|  | skladba kcí SV/2 (nadzemní stěny), SV/3 (atika) : | [25 empty] | VV | 0
|  | pohled od západu : 3,4*(3,3-0,6-1,0)-1,81*0,8+3,1416*0,4*0,4/2+(1,85+0,5)*0,6 |  | 5.9933 | [23 empty] | VV | 0
|  | pohled od jihu : 2,5*2,1/2-3,2*0,6+(2,7+0,5)*1,0 |  | 3.905 | [23 empty] | VV | 0
|  | pohled od severu : 2,5*2,1/2-3,2*0,6+(2,7+0,5)*1,0+(2,5+0,5)*0,6 |  | 5.705 | [23 empty] | VV | 0
26 | 622321135.RT3-PC | Kontaktní zateplovací systém s vyztuženou stěrkou, fasáda, EPS tl. 100-230 mm, s omítkou silikonovou, D+M | m2 | 2.9887 |  | 0 |  | 0 |  | 0 | 21 | 0 | 0.01503 | 0.04 | 0 | 0 |  | Vlastní | Indiv | 1.26 | 3.77 |  | Práce | Běžná |  |  |  | POL1_
|  | - penetrace - adhezní můstek | [25 empty] | POP
|  | - tepelná izolace - EPS fasádní - tl. 100-230 mm (lepit + kotvit) | [25 empty] | POP
|  | - armovací tkanina + stěrkovací hmota | [25 empty] | POP
|  | - fasádní silikonová omítka | [25 empty] | POP
|  | viz. přílohy TZ, výkresy Nový stav... : | [25 empty] | VV | 0
|  | N7 - Provedení zateplení fasády kontaktním tepelně izolačním fasádním systémem : | [25 empty] | VV | 0
|  | skladba kcí SV/4 (průčelí) : | [25 empty] | VV | 0
|  | pohled od západu : 3,4*1,0-0,2*0,8-3,1416*0,4*0,4/2 |  | 2.9887 | [23 empty] | VV | 0
27 | 622321520.RV1-PC | Kontaktní zateplovací systém s vyztuženou stěrkou, atika, XPS tl. 50 mm, D+M | m2 | 5.8195 |  | 0 |  | 0 |  | 0 | 21 | 0 | 0.01071 | 0.06 | 0 | 0 |  | Vlastní | Indiv | 0.86 | 5 |  | Práce | Běžná |  |  |  | POL1_
|  | - penetrace - adhezní můstek | [25 empty] | POP
|  | - vodotěsná minerální hydroizolační stěrka na cemento-polymerové bázi | [25 empty] | POP
|  | - penetrace - adhezní můstek | [25 empty] | POP
|  | - tepelná izolace - XPS - tl. 50 mm (lepit + kotvit), i na horní plochy atiky | [25 empty] | POP
|  | - 2x armovací tkanina (kotvit mezi vrstavmi cca 8 ks kotev/m2) + stěrkovací hmota | [25 empty] | POP
|  | viz. přílohy TZ, výkresy Nový stav... : | [25 empty] | VV | 0
|  | N10 - Nová hydroizolace a zateplení stropu vstupu : | [25 empty] | VV | 0
|  | skladba kcí SV/3 - atika (zadní strana+na atiku) : | [25 empty] | VV | 0
|  | (1,95+1,3)*(0,93+0,25) |  | 3.835 | [23 empty] | VV | 0
|  | (1,2+1,95)*(0,38+0,25) |  | 1.9845 | [23 empty] | VV | 0
28 | 622321522.RV1-PC | Kontaktní zateplovací systém s vyztuženou stěrkou, sokl, XPS tl. 100 mm, D+M | m2 | 13.305 |  | 0 |  | 0 |  | 0 | 21 | 0 | 0.01214 | 0.16 | 0 | 0 |  | Vlastní | Indiv | 0.86 | 11.44 |  | Práce | Běžná |  |  |  | POL1_
|  | - vodotěsná minerální hydroizolační stěrka na cemento-polymerové bázi + penetrace | [25 empty] | POP
|  | - penetrace - adhezní můstek | [25 empty] | POP
|  | - tepelná izolace - XPS - tl. 100 mm (lepit + kotvit cca 8 ks kotev/m2) | [25 empty] | POP
|  | - 2x armovací tkanina (kotvit mezi vrstavmi cca 8 ks kotev/m2) + stěrkovací hmota | [25 empty] | POP
|  | viz. přílohy TZ, výkresy Nový stav... : | [25 empty] | VV | 0
|  | N7 - Provedení zateplení fasády kontaktním tepelně izolačním fasádním systémem : | [25 empty] | VV | 0
|  | skladba kcí SV/1 (soklová část) - pod UT : | [25 empty] | VV | 0
|  | pohled od západu : (3,4-2,15)*1,01 |  | 1.2625 | [23 empty] | VV | 0
|  | pohled od jihu : 0,65*(1,0+1,55)/2+0,6*(1,0+1,75)/2+1,25*(1,3+2,3)/2 |  | 3.9038 | [23 empty] | VV | 0
|  | pohled od severu : 0,65*(1,15+1,5)/2+0,6*(1,0+1,5)/2+1,25*(1,1+2,0)/2 |  | 3.5488 | [23 empty] | VV | 0
|  | Mezisoučet |  | 8.715 | [23 empty] | VV | 1
|  | skladba kcí SV/1 (soklová část) - nad UT : | [25 empty] | VV | 0
|  | pohled od západu : (3,4-2,15)*0,6 |  | 0.75 | [23 empty] | VV | 0
|  | pohled od jihu : 3,2*0,6 |  | 1.92 | [23 empty] | VV | 0
|  | pohled od severu : 3,2*0,6 |  | 1.92 | [23 empty] | VV | 0
|  | Mezisoučet |  | 4.59 | [23 empty] | VV | 1
Díl: | 63 | Podlahy a podlahové konstrukce |  |  |  | 0 |  | 0 |  | 0 |  | 0 |  | 4.01 |  | 0 |  |  |  |  | 12.69 | [6 empty] | DIL
29 | 631571001R00 | Násyp pod podlahy z kameniva z kameniva z kameniva těženého 0-4 pro zpevnění podkladu | m3 | 0.4935 |  | 0 |  | 0 |  | 0 | 21 | 0 | 1.837 | 0.91 | 0 | 0 | 801-1 | RTS 23/ II | RTS 23/ I | 1.84 | 0.91 |  | Práce | Běžná |  |  |  | POL1_
|  | pod mazaniny a dlažby, popř. na plochých střechách, vodorovný nebo ve spádu, s udusáním a urovnáním povrchu, | [25 empty] | SPI |  | pod mazaniny a dlažby, popř. na plochých střechách, vodorovný nebo ve spádu, s udusáním a urovnáním povrchu,
|  | okap. chodník : | [25 empty] | VV | 0
|  | Odkaz na mn. položky pořadí 33 : 4,93500*0,1 |  | 0.4935 | [23 empty] | VV | 5
30 | 631571010R00 | Násyp pod podlahy z kameniva bez dodávky materiálu bez určení tloušťky | m3 | 0.53625 |  | 0 |  | 0 |  | 0 | 21 | 0 | 0 | 0 | 0 | 0 | 801-1 | RTS 23/ II | RTS 23/ I | 1.84 | 0.99 |  | Práce | Běžná |  |  |  | POL1_
|  | pod mazaniny a dlažby, popř. na plochých střechách, vodorovný nebo ve spádu, s udusáním a urovnáním povrchu, | [25 empty] | SPI |  | pod mazaniny a dlažby, popř. na plochých střechách, vodorovný nebo ve spádu, s udusáním a urovnáním povrchu,
|  | viz. přílohy TZ, výkresy Nový stav... : | [25 empty] | VV | 0
|  | N10 - Nová hydroizolace a zateplení stropu vstupní místnosti : | [25 empty] | VV | 0
|  | skladba kcí SH/4 (strop vstupu) : 2,5*1,95*0,11 |  | 0.53625 | [23 empty] | VV | 0
31 | 632451031R00 | Vyrovnávací potěr z cementové malty v ploše o průměrné (střední) tloušťce od 10 do 20 mm | m2 | 17.4414 |  | 0 |  | 0 |  | 0 | 21 | 0 | 0.04984 | 0.87 | 0 | 0 | 801-1 | RTS 23/ II | RTS 23/ I | 0.25 | 4.36 |  | Práce | Běžná |  |  |  | POL1_
|  | na stropech z prefabrikovaných dílců jako podklad pod izolaci, pod podlahové konstrukce apod., na mazaninách jen jako podklad pod izolaci proti vodě, jako ochrana izolace shora, tvořící lože při kladení plošných prefa panelů (např. v kanálech), hlazený dřevěným hladítkem anebo podlévání provizorně podklínovaných patek usazených strojů a technologických zařízení, s náležitým zatemováním hutné malty, | [25 empty] | SPI |  | na stropech z prefabrikovaných dílců jako podklad pod izolaci, pod podlahové konstrukce apod., na mazaninách jen jako podklad pod izolaci proti vodě, jako ochrana izolace shora, tvořící lože při kladení plošných prefa panelů (např. v kanálech), hlazený dřevěným hladítkem anebo podlévání provizorně podklínovaných patek usazených strojů a technologických zařízení, s náležitým zatemováním hutné malty,
|  | viz. přílohy TZ, výkresy Nový stav... : | [25 empty] | VV | 0
|  | N10 - Nová hydroizolace a zateplení stropu AN a vstupu : | [25 empty] | VV | 0
|  | skladba kcí SH/4 (strop vstupu) : 2,5*1,95 |  | 4.875 | [23 empty] | VV | 0
|  | skladba kcí SH/5 (strop AN) : 3,1416*2,0*2,0 |  | 12.5664 | [23 empty] | VV | 0
32 | 632479122R00 | Reprofilace vodorovných betonových povrchů potěrový beton+spojovací můstek na cement. bázi, tloušťky do 5 mm | m2 | 7.59 |  | 0 |  | 0 |  | 0 | 21 | 0 | 0.01286 | 0.1 | 0 | 0 | 801-4 | RTS 23/ II | RTS 23/ I | 0.45 | 3.42 |  | Práce | Běžná |  |  |  | POL1_
|  | rozmíchání směsi s vodou, nanesení stěrky | [25 empty] | SPI
|  | viz. přílohy TZ, výkresy Nový stav... : | [25 empty] | VV | 0
|  | N4 - Provedení nových nášlapných vrstev podlah ve vstupu a AK : | [25 empty] | VV | 0
|  | samonivelační stěrka + adh. můstek : | [25 empty] | VV | 0
|  | skladba kcí SH/2 (AK) : 3,81 |  | 3.81 | [23 empty] | VV | 0
|  | skladba kcí SH/3 (vstup) : 3,78 |  | 3.78 | [23 empty] | VV | 0
33 | 632921911R00 | Dlažba vnitřní nebo vnější při objektu z dlaždic betonových betonových kladených do písku se zalitím spár na celou výšku cementovou maltou pro spárování o tloušťce dlaždic 40 mm | m2 | 4.935 |  | 0 |  | 0 |  | 0 | 21 | 0 | 0.24155 | 1.19 | 0 | 0 | 801-1 | RTS 23/ II | RTS 23/ I | 0.61 | 3.01 |  | Práce | Běžná |  |  |  | POL1_
|  | vodorovná nebo ve spádu do 15° od vodorovné roviny | [25 empty] | SPI
|  | Včetně dodávky dlaždic. | [25 empty] | POP
|  | viz. přílohy TZ, výkresy Nový stav... : | [25 empty] | VV | 0
|  | N11 - Provedení nových okapových chodníků kolem objektu : | [25 empty] | VV | 0
|  | (2,35+2,65*2)*0,3 |  | 2.295 | [23 empty] | VV | 0
|  | (0,5+3,2+0,2)*0,3 |  | 1.17 | [23 empty] | VV | 0
|  | (0,5+3,2+0,5+0,7)*0,3 |  | 1.47 | [23 empty] | VV | 0
34 | 63PC01 | Fabiony ze systémových cementových malt pro sanaci betonů, o poloměru cca 40mm, D+M | m | 17.0569 |  | 0 |  | 0 |  | 0 | 21 | 0 | 0 | 0 | 0 | 0 |  | Vlastní | Indiv | 0 | 0 |  | Práce | Běžná |  |  |  | POL1_
|  | viz. přílohy TZ, výkresy Nový stav... : | [25 empty] | VV | 0
|  | N8 - Sanace betonových konstrukcí akumulační nádrže : | [25 empty] | VV | 0
|  | AN - dno - stěna : 3,1416*3,58+2,905*2 |  | 17.0569 | [23 empty] | VV | 0
35 | 58333670R | Kamenivo stanovené přírodní; těžené; 16/22; typ: praný; kačírek | kg | 943.8 |  | 0 |  | 0 |  | 0 | 21 | 0 | 0.001 | 0.94 | 0 | 0 | SPCM | RTS 23/ II | RTS 23/ I | 0 | 0 |  | Specifikace | Běžná |  |  |  | POL3_
|  | viz. přílohy TZ, výkresy Nový stav... : | [25 empty] | VV | 0
|  | N10 - Nová hydroizolace a zateplení stropu vstupní místnosti : | [25 empty] | VV | 0
|  | skladba kcí SH/4 (strop vstupu) : 2,5*1,95*0,11*1600*1,1 |  | 943.8 | [23 empty] | VV | 0
Díl: | 9 | Ostatní konstrukce, bourání |  |  |  | 0 |  | 0 |  | 0 |  | 0 |  | 0 |  | 0 |  |  |  |  | 0 | [6 empty] | DIL
36 | 9PCS01 | Sanace betonových konstrukcí - akumulační nádrž, strop vstupu, strop armaturní komory, (povrchová úprava vhod. pro styk s pitnou vodou), D+M | m2 | 85.9819 |  | 0 |  | 0 |  | 0 | 21 | 0 | 0 | 0 | 0 | 0 |  | Vlastní | Indiv | 0 | 0 |  | Práce | Běžná |  |  |  | POL1_
|  | vč. pomocného lešení, přesunu hmot a likvidace suti | [25 empty] | POP
|  | podrobný popis viz. příloha Technická zpráva, Sanace betonových konstrukcí | [25 empty] | POP
|  | (oplach, osekání, příprava, injektáž, otryskání, ošetření výztuže, reprofilace, vystěrkování, konečná celoplošná povrchová sekundární úprava, zkoušky..) | [25 empty] | POP |  | (oplach, osekání, příprava, injektáž, otryskání, ošetření výztuže, reprofilace, vystěrkování, konečná celoplošná povrchová sekundární úprava, zkoušky..)
|  | viz. přílohy TZ, výkresy Nový stav... : | [25 empty] | VV | 0
|  | N8 - Sanace betonových konstrukcí akumulační nádrže : | [25 empty] | VV | 0
|  | skladba kcí SH/1 (AN - dno) : 3,1416*1,79*1,79-2,905*0,12 |  | 9.7174 | [23 empty] | VV | 0
|  | skladba kcí SH/5 (AN - strop) : 3,1416*1,9*1,9 |  | 11.3412 | [23 empty] | VV | 0
|  | 2,5*(1,5+0,25)+1,4*(0,75+0,25)/2*2 |  | 5.775 | [23 empty] | VV | 0
|  | skladba kcí SV/0 (AN - stěny) : 3,1416*3,58*2,6-0,12*2,6 |  | 28.93 | [23 empty] | VV | 0
|  | příčka v nádrži : (2,905*2+0,12)*2,6-0,79*0,8*2 |  | 14.154 | [23 empty] | VV | 0
|  | nátoková kašna - vně : 0,89*0,8+2*(0,89+0,8)*0,89-0,8*0,12 |  | 3.6242 | [23 empty] | VV | 0
|  | nátoková kašna - vnitř. : 0,69*0,6+2*(0,69+0,6)*0,69 |  | 2.1942 | [23 empty] | VV | 0
|  | ozub pod dělící stěnou : 2,75*(0,25+0,22) |  | 1.2925 | [23 empty] | VV | 0
|  | Mezisoučet |  | 77.0285 | [23 empty] | VV | 1
|  | N8 - Sanace betonových konstrukcí - strop vstupu, strop armaturní komory : | [25 empty] | VV | 0
|  | skladba kcí SH/3 (AK - strop) : 3,81-0,7*0,7+4*0,7*0,12 |  | 3.656 | [23 empty] | VV | 0
|  | AK - jímka : 0,455*0,455+4*0,455*0,22 |  | 0.60743 | [23 empty] | VV | 0
|  | AK - výklenek : 0,8*(0,25+0,2+0,45)+(0,2+0,56)/2*0,25*2 |  | 0.91 | [23 empty] | VV | 0
|  | skladba kcí SH/4 (vstup - strop) : 3,78 |  | 3.78 | [23 empty] | VV | 0
|  | Mezisoučet |  | 8.9534 | [23 empty] | VV | 1
37 | 9PCS02 | Sanace betonových konstrukcí - stěny vstupu a armaturní komory, D+M | m2 | 32.1401 |  | 0 |  | 0 |  | 0 | 21 | 0 | 0 | 0 | 0 | 0 |  | Vlastní | Indiv | 0 | 0 |  | Práce | Běžná |  |  |  | POL1_
|  | vč. pomocného lešení, přesunu hmot a likvidace suti | [25 empty] | POP
|  | podrobný popis viz. příloha Technická zpráva, Sanace betonových konstrukcí | [25 empty] | POP
|  | (oplach, osekání, příprava, injektáž, otryskání, ošetření výztuže, reprofilace, vystěrkování, zkoušky..) | [25 empty] | POP |  | (oplach, osekání, příprava, injektáž, otryskání, ošetření výztuže, reprofilace, vystěrkování, zkoušky..)
|  | viz. přílohy TZ, výkresy Nový stav... : | [25 empty] | VV | 0
|  | N8 - Sanace betonových konstrukcí - stěny vstupu, stěny armaturní komory : | [25 empty] | VV | 0
|  | skladba kcí SV/1 (armaturní komora) : (1,836*2+2,5+3,0)*2,2-0,8*0,56 |  | 19.7304 | [23 empty] | VV | 0
|  | skladba kcí SV/2 (vstupní část) : (1,836*2+2,5)*2,1+2,75*0,326-0,8*1,81 |  | 12.4097 | [23 empty] | VV | 0
38 | 9PCS03 | Sanace betonových konstrukcí - venkovních bet. schodů (+ pochozí stěrka s protiskluznou úpravou), D+M | m2 | 2.341 |  | 0 |  | 0 |  | 0 | 21 | 0 | 0 | 0 | 0 | 0 |  | Vlastní | Indiv | 0 | 0 |  | Práce | Běžná |  |  |  | POL1_
|  | vč. přesunu hmot a likvidace suti | [25 empty] | POP
|  | podrobný popis viz. příloha Technická zpráva, Sanace betonových konstrukcí | [25 empty] | POP
|  | (oplach, osekání, příprava, injektáž, otryskání, ošetření výztuže, reprofilace, vystěrkování...) | [25 empty] | POP
|  | viz. přílohy TZ, výkresy Nový stav... : | [25 empty] | VV | 0
|  | N8 - Sanace betonových konstrukcí - venk. bet. schody : | [25 empty] | VV | 0
|  | venk. bet. schody : 1,8*0,8 |  | 1.44 | [23 empty] | VV | 0
|  | (1,0+0,2)*0,19 |  | 0.228 | [23 empty] | VV | 0
|  | (1,4+0,5)*0,19 |  | 0.361 | [23 empty] | VV | 0
|  | (1,8+0,8)*0,12 |  | 0.312 | [23 empty] | VV | 0
Díl: | 91 | Doplňující práce na komunikaci |  |  |  | 0 |  | 0 |  | 0 |  | 0 |  | 0.6 |  | 0 |  |  |  |  | 0.73 | [6 empty] | DIL
39 | 917862111RT5 | Osazení silničního nebo chodníkového betonového obrubníku včetně dodávky obrubníku stojatého, rozměru 1000/100/250 mm, s boční opěrou z betonu prostého, do lože z betonu prostého C 12/15 | m | 2.7 |  | 0 |  | 0 |  | 0 | 21 | 0 | 0.22133 | 0.6 | 0 | 0 | 822-1 | RTS 23/ II | RTS 23/ I | 0.272 | 0.73 |  | Práce | Běžná |  |  |  | POL1_
|  | S dodáním hmot pro lože tl. 80-100 mm. | [25 empty] | SPI
|  | viz. přílohy TZ, výkresy Nový stav... : | [25 empty] | VV | 0
|  | N11 - Nová dlážděná plocha mezi oplocením a venk. schody : | [25 empty] | VV | 0
|  | skladba kcí SH/6 : 1,35*2 |  | 2.7 | [23 empty] | VV | 0
Díl: | 94 | Lešení a stavební výtahy |  |  |  | 0 |  | 0 |  | 0 |  | 0 |  | 0.01 |  | 0 |  |  |  |  | 0.26 | [6 empty] | DIL
40 | 941955PC01 | Lešení lehké pracovní pomocné Lešení lehké pomocné | Soubor | 1 |  | 0 |  | 0 |  | 0 | 21 | 0 | 0.00635 | 0.01 | 0 | 0 | 800-3 | Vlastní | Indiv | 0.26 | 0.26 |  | Práce | Běžná |  |  |  | POL1_
Díl: | 95 | Dokončovací konstrukce na pozemních stavbách |  |  |  | 0 |  | 0 |  | 0 |  | 0 |  | 0 |  | 0 |  |  |  |  | 5.29 | [6 empty] | DIL
41 | 952901221R00 | Vyčištění budov a ostatních objektů průmyslových budov a objektů výrobních, skladovacích, garáží, dílen nebo hal apod. s nespalnou podlahou - zametení podlahy, umytí dlažeb nebo keramických podlah v přilehlých místnostech, chodbách a schodištích, umytí obkladů, schodů,vyčištění a umytí oken a dveří s rámy a zárubněmi, umytí a vyčištění jiných zasklených a natíraných ploch a zařizovacích předmětů před předáním do užívání jakékoliv výšky podlaží | m2 | 7.392 |  | 0 |  | 0 |  | 0 | 21 | 0 | 4e-05 | 0 | 0 | 0 | 801-1 | RTS 23/ II | RTS 23/ I | 0.26 | 1.92 |  | Práce | Běžná |  |  |  | POL1_
|  | vstup do AK a AN : 3,08*2,4 |  | 7.392 | [23 empty] | VV | 0
42 | 952903112R00 | Vyčištění objektů při světlé výšce prostoru do 3,5 m čistíren odpadních vod, nádrží, žlabů nebo kanálů | m2 | 19.8331 |  | 0 |  | 0 |  | 0 | 21 | 0 | 1e-05 | 0 | 0 | 0 | 801-5 | RTS 23/ II | RTS 23/ I | 0.17 | 3.37 |  | Práce | Běžná |  |  |  | POL1_
|  | při světlé výšce prostoru do 3,5 m čistíren odpadních vod, nádrží, vodojemů, žlabů nebo kanálů | [25 empty] | SPI
|  | AN : 3,1416*1,99*1,99 |  | 12.4411 | [23 empty] | VV | 0
|  | AK : 3,08*2,4 |  | 7.392 | [23 empty] | VV | 0
Díl: | 96 | Bourání konstrukcí |  |  |  | 0 |  | 0 |  | 0 |  | 0 |  | 0 |  | 4.03 |  |  |  |  | 26.61 | [6 empty] | DIL
43 | 962042334R00 | Bourání zdiva z betonu prostého piliřů | m3 | 0.192 |  | 0 |  | 0 |  | 0 | 21 | 0 | 0.0125 | 0 | 2.2 | 0.42 | 801-3 | RTS 23/ II | RTS 23/ I | 5.82 | 1.12 |  | Práce | Běžná |  |  |  | POL1_
|  | nebo vybourání otvorů průřezové plochy přes 4 m2 ve zdivu z betonu prostého, včetně pomocného lešení o výšce podlahy do 1900 mm a pro zatížení do 1,5 kPa (150 kg/m2), | [25 empty] | SPI |  | nebo vybourání otvorů průřezové plochy přes 4 m2 ve zdivu z betonu prostého, včetně pomocného lešení o výšce podlahy do 1900 mm a pro zatížení do 1,5 kPa (150 kg/m2),
|  | viz. přílohy TZ, výkresy Bourací práce... : | [25 empty] | VV | 0
|  | vybourání stáv. zákl. bloků pro technologické potrubí : 0,4*0,4*0,6*2 |  | 0.192 | [23 empty] | VV | 0
44 | 965043341R00 | Bourání podkladů pod dlažby nebo litých celistvých dlažeb a mazanin betonových s potěrem nebo teracem, tloušťky do 100 mm, plochy přes 4 m2 | m3 | 0.16 |  | 0 |  | 0 |  | 0 | 21 | 0 | 0 | 0 | 2.2 | 0.35 | 801-3 | RTS 23/ II | RTS 23/ I | 7.51 | 1.2 |  | Práce | Běžná |  |  |  | POL1_
|  | viz. přílohy TZ, výkresy Bourací práce... : | [25 empty] | VV | 0
|  | podlaha (nášlapná vrstva) - vstup+AK : 8,0*0,02 |  | 0.16 | [23 empty] | VV | 0
45 | 968071125R00 | Vyvěšení nebo zavěšení kovových křídel dveří, plochy do 2 m2 | kus | 1 |  | 0 |  | 0 |  | 0 | 21 | 0 | 0 | 0 | 0 | 0 | 801-3 | RTS 23/ II | RTS 23/ I | 0.08 | 0.08 |  | Práce | Běžná |  |  |  | POL1_
|  | s případným uložením a opětovným zavěšením po provedení stavebních změn, | [25 empty] | SPI
|  | viz. Bourací práce : | [25 empty] | VV | 0
|  | demontáž vstup. ocel. dveří 800/1810 : 1 |  | 1 | [23 empty] | VV | 0
46 | 968072244R00 | Vybourání a vyjmutí kovových rámů a rolet rámů, včetně pomocného lešení o výšce podlahy do 1900 mm a pro zatížení do 1,5 kPa (150 kg/m2) okenních jednoduchých, plochy do 1 m2 | m2 | 0.462 |  | 0 |  | 0 |  | 0 | 21 | 0 | 0.00304 | 0 | 0.065 | 0.03 | 801-3 | RTS 23/ II | RTS 23/ I | 0.913 | 0.42 |  | Práce | Běžná |  |  |  | POL1_
|  | viz. Bourací práce : | [25 empty] | VV | 0
|  | vybourání stáv. okna 1100/420 : 1,1*0,42 |  | 0.462 | [23 empty] | VV | 0
47 | 968072455R00 | Vybourání a vyjmutí kovových rámů a rolet rámů, včetně pomocného lešení o výšce podlahy do 1900 mm a pro zatížení do 1,5 kPa (150 kg/m2) dveřních zárubní, plochy do 2 m2 | m2 | 1.448 |  | 0 |  | 0 |  | 0 | 21 | 0 | 0.00117 | 0 | 0.076 | 0.11 | 801-3 | RTS 23/ II | RTS 23/ I | 0.94 | 1.36 |  | Práce | Běžná |  |  |  | POL1_
|  | viz. Bourací práce : | [25 empty] | VV | 0
|  | demontáž vstup. ocel. dveří 800/1810 - zárubeň : 0,8*1,81 |  | 1.448 | [23 empty] | VV | 0
48 | 978011191R00 | Otlučení omítek vápenných nebo vápenocementových vnitřních s vyškrabáním spár, s očištěním zdiva stropů, v rozsahu do 100 % | m2 | 7.1 |  | 0 |  | 0 |  | 0 | 21 | 0 | 0 | 0 | 0.05 | 0.36 | 801-3 | RTS 23/ II | RTS 23/ I | 0.33 | 2.34 |  | Práce | Běžná |  |  |  | POL1_
|  | viz. přílohy TZ, výkresy Bourací práce... : | [25 empty] | VV | 0
|  | osekání vnitř. omítek 100% : | [25 empty] | VV | 0
|  | vstup : 3,78 |  | 3.78 | [23 empty] | VV | 0
|  | AK : 3,81-0,7*0,7 |  | 3.32 | [23 empty] | VV | 0
49 | 978013191R00 | Otlučení omítek vápenných nebo vápenocementových vnitřních s vyškrabáním spár, s očištěním zdiva stěn, v rozsahu do 100 % | m2 | 36.1616 |  | 0 |  | 0 |  | 0 | 21 | 0 | 0 | 0 | 0.046 | 1.66 | 801-3 | RTS 23/ II | RTS 23/ I | 0.26 | 9.4 |  | Práce | Běžná |  |  |  | POL1_
|  | viz. přílohy TZ, výkresy Bourací práce... : | [25 empty] | VV | 0
|  | osekání vnitř. omítek 100% : | [25 empty] | VV | 0
|  | AK : (1,836*2+2,5+3,0)*2,2-0,8*0,56 |  | 19.7304 | [23 empty] | VV | 0
|  | vstup : (1,836*2+2,5)*2,1+3,0*0,326 |  | 13.9392 | [23 empty] | VV | 0
|  | 2,5*1,45+0,5*1,554/2*2 |  | 4.402 | [23 empty] | VV | 0
|  | -1,1*0,42 |  | -0.462 | [23 empty] | VV | 0
|  | -0,8*1,81 |  | -1.448 | [23 empty] | VV | 0
50 | 978036161R00 | Otlučení vnějších omítek šlechtěných břizolitových, v rozsahu do 50 % | m2 | 37.1215 |  | 0 |  | 0 |  | 0 | 21 | 0 | 0 | 0 | 0.029 | 1.08 | 801-3 | RTS 23/ II | RTS 23/ I | 0.11 | 4.08 |  | Práce | Běžná |  |  |  | POL1_
|  | viz. přílohy TZ, výkresy Bourací práce... : | [25 empty] | VV | 0
|  | osekání nesoudržných venk. omítek 50% : | [25 empty] | VV | 0
|  | (3,0+2,2*2)*2,6 |  | 19.24 | [23 empty] | VV | 0
|  | -1,1*0,42 |  | -0.462 | [23 empty] | VV | 0
|  | -0,8*1,81 |  | -1.448 | [23 empty] | VV | 0
|  | zídka : (0,8*2+0,3)*1,0 |  | 1.9 | [23 empty] | VV | 0
|  | atika : (1,5+2,35+0,25+1,95+1,2)*0,9 |  | 6.525 | [23 empty] | VV | 0
|  | (0,38+1,5)*0,3 |  | 0.564 | [23 empty] | VV | 0
|  | (1,55+2,2+0,25+1,95+1,25+0,25)*1,45 |  | 10.8025 | [23 empty] | VV | 0
51 | 764430840.R | Demontáž klempířských výrobků z pozinkovaného plechu, vč. odvozu a likvidace | kpl | 1 |  | 0 |  | 0 |  | 0 | 21 | 0 | 0 | 0 | 0 | 0 |  | Vlastní | Indiv | 0.1 | 0.1 |  | Práce | Běžná |  |  |  | POL1_
|  | viz. Bourací práce : | [25 empty] | VV | 0
|  | oplechování atiky a římsy v průčelí : 1 |  | 1 | [23 empty] | VV | 0
52 | 767996802.R | Demontáž zámečnických výrobků, vč. odvozu a likvidace | kpl | 1 |  | 0 |  | 0 |  | 0 | 21 | 0 | 5e-05 | 0 | 0 | 0 |  | Vlastní | Indiv | 0.05 | 0.05 |  | Práce | Běžná |  |  |  | POL1_
|  | viz. Bourací práce : | [25 empty] | VV | 0
|  | Začátek provozního součtu | [25 empty] | VV
|  | žebřík do AK nerez dl.3,7m : 1 |  | 1 | [23 empty] | VV | 2
|  | nástěnné madlo nerez : 1 |  | 1 | [23 empty] | VV | 2
|  | větrací mřížka 250/250 - venkovní : 2 |  | 2 | [23 empty] | VV | 2
|  | větrací mřížka 250/250 - vnitřní : 2 |  | 2 | [23 empty] | VV | 2
|  | venkovní zábradlí na atice ocel v. 0,5m dl.3,5m : 1 |  | 1 | [23 empty] | VV | 2
|  | hlavice větracího komínu : 1 |  | 1 | [23 empty] | VV | 2
|  | Mezisoučet |  | 8 | [23 empty] | VV | 3
|  | Konec provozního součtu | [25 empty] | VV
|  | demontáž zámečnických výrobků : 1 |  | 1 | [23 empty] | VV | 0
53 | 968072641.R | Demontáž kovového zaslepení okna vč. odvozu a likvidace | m2 | 0.924 |  | 0 |  | 0 |  | 0 | 21 | 0 | 0.00042 | 0 | 0.025 | 0.02 |  | Vlastní | Indiv | 0.33 | 0.3 |  | Práce | Běžná |  |  |  | POL1_
|  | viz. Bourací práce : | [25 empty] | VV | 0
|  | vybourání stáv. okna - oboustranné zaslepení plechem : 1,1*0,42*2 |  | 0.924 | [23 empty] | VV | 0
54 | 979081111.R | Odvoz suti a vybour. hmot na skládku zhotovitele | t | 3.9352 |  | 0 |  | 0 |  | 0 | 21 | 0 | 0 | 0 | 0 | 0 |  | Vlastní | RTS 23/ I | 0.49 | 1.93 |  | Práce | Běžná |  |  |  | POL1_
|  | Včetně naložení na dopravní prostředek a složení na skládku, bez poplatku za skládku. | [25 empty] | POP
|  | Demontážní hmotnosti z položek s pořadovými čísly: : | [25 empty] | VV | 0
|  | 43,44,55,56,57,59,60,61, : | [25 empty] | VV | 0
|  | Součet: : 3,93525 |  | 3.9352 | [23 empty] | VV | 0
55 | 979082111R00 | Vnitrostaveništní doprava suti a vybouraných hmot do 10 m | t | 4.0325 |  | 0 |  | 0 |  | 0 | 21 | 0 | 0 | 0 | 0 | 0 | 801-3 | RTS 23/ II | RTS 23/ I | 0.94 | 3.79 |  | Přesun suti | Běžná |  |  |  | POL8_
|  | Demontážní hmotnosti z položek s pořadovými čísly: : | [25 empty] | VV | 0
|  | 43,44,46,47,48,49,50,53, : | [25 empty] | VV | 0
|  | Součet: : 4,03254 |  | 4.0325 | [23 empty] | VV | 0
56 | 979082121R00 | Vnitrostaveništní doprava suti a vybouraných hmot příplatek k ceně za každých dalších 5 m | t | 4.0325 |  | 0 |  | 0 |  | 0 | 21 | 0 | 0 | 0 | 0 | 0 | 801-3 | RTS 23/ II | RTS 23/ I | 0.11 | 0.44 |  | Přesun suti | Běžná |  |  |  | POL8_
|  | Demontážní hmotnosti z položek s pořadovými čísly: : | [25 empty] | VV | 0
|  | 43,44,46,47,48,49,50,53, : | [25 empty] | VV | 0
|  | Součet: : 4,03254 |  | 4.0325 | [23 empty] | VV | 0
57 | 979999997R00 | Poplatek za skládku za recyklaci, směsi suti betonu, cihel, tašek a keramiky, kusovost do 1600 cm2, skupina 17 01 07 z Katalogu odpadů | t | 4.0325 |  | 0 |  | 0 |  | 0 | 21 | 0 | 0 | 0 | 0 | 0 | 801-3 | RTS 23/ II | RTS 23/ I | 0 | 0 |  | Přesun suti | Běžná |  |  |  | POL8_
|  | Demontážní hmotnosti z položek s pořadovými čísly: : | [25 empty] | VV | 0
|  | 43,44,46,47,48,49,50,53, : | [25 empty] | VV | 0
|  | Součet: : 4,03254 |  | 4.0325 | [23 empty] | VV | 0
Díl: | 961 | Prostupy |  |  |  | 0 |  | 0 |  | 0 |  | 0 |  | 0 |  | 0 |  |  |  |  | 0 | [6 empty] | DIL
58 | 961PC01.1 | Vrtaný prostup d 100 mm, v ŽB stropní konstrukci tl. 120 mm, pro EL kabel, těsnění vč. přesunu hmot a likvidace suti | kus | 1 |  | 0 |  | 0 |  | 0 | 21 | 0 | 0 | 0 | 0 | 0 |  | Vlastní | Indiv | 0 | 0 |  | Práce | Běžná |  |  |  | POL1_
|  | podrobný popis viz. výkres Nový stav - půdorysy, tabulka N-výpis prostupů | [25 empty] | POP
|  | viz. TZ, výkresy Nový stav... : | [25 empty] | VV | 0
|  | P1 (elektro) : 1 |  | 1 | [23 empty] | VV | 0
59 | 961PC01.2 | Vrtaný prostup d 150 mm, v ŽB stěně tl. 290 mm, pro EL chráničku d 63, těsnění dobetonováním a bobtnavým tmelem vč. přesunu hmot a likvidace suti | kus | 1 |  | 0 |  | 0 |  | 0 | 21 | 0 | 0 | 0 | 0 | 0 |  | Vlastní | Indiv | 0 | 0 |  | Práce | Běžná |  |  |  | POL1_
|  | podrobný popis viz. výkres Nový stav - půdorysy, tabulka N-výpis prostupů | [25 empty] | POP
|  | viz. TZ, výkresy Nový stav... : | [25 empty] | VV | 0
|  | P2 (elektro) : 1 |  | 1 | [23 empty] | VV | 0
60 | 961PC01.5 | Vrtaný prostup d 200 mm, v ŽB stěně tl. 250 mm, pro PVC potrubí DN 150, zabetonovat, zapravit vč. přesunu hmot a likvidace suti | kus | 1 |  | 0 |  | 0 |  | 0 | 21 | 0 | 0 | 0 | 0 | 0 |  | Vlastní | Indiv | 0 | 0 |  | Práce | Běžná |  |  |  | POL1_
|  | podrobný popis viz. výkres Nový stav - půdorysy, tabulka N-výpis prostupů | [25 empty] | POP
|  | viz. TZ, výkresy Nový stav... : | [25 empty] | VV | 0
|  | P5 (odvětrání vstupní místnosti) : 1 |  | 1 | [23 empty] | VV | 0
61 | 961PC01.6-7 | Vrtaný prostup d 200 mm, v ŽB stěně tl. 290 mm, pro PVC potrubí DN 150, zabetonovat, zapravit vč. přesunu hmot a likvidace suti | kus | 2 |  | 0 |  | 0 |  | 0 | 21 | 0 | 0 | 0 | 0 | 0 |  | Vlastní | Indiv | 0 | 0 |  | Práce | Běžná |  |  |  | POL1_
|  | podrobný popis viz. výkres Nový stav - půdorysy, tabulka N-výpis prostupů | [25 empty] | POP
|  | viz. TZ, výkresy Nový stav... : | [25 empty] | VV | 0
|  | P6 (odvětrání vstupní místnosti) : 1 |  | 1 | [23 empty] | VV | 0
|  | P7 (odvětrání AK) : 1 |  | 1 | [23 empty] | VV | 0
62 | 961PC01.8 | Vrtaný prostup d 250 mm, v ŽB stěně tl. 250 mm, pro PVC potrubí DN 150, zabetonovat, zapravit vč. přesunu hmot a likvidace suti | kus | 1 |  | 0 |  | 0 |  | 0 | 21 | 0 | 0 | 0 | 0 | 0 |  | Vlastní | Indiv | 0 | 0 |  | Práce | Běžná |  |  |  | POL1_
|  | podrobný popis viz. výkres Nový stav - půdorysy, tabulka N-výpis prostupů | [25 empty] | POP
|  | viz. TZ, výkresy Nový stav... : | [25 empty] | VV | 0
|  | P8 (odvětrání AK) : 1 |  | 1 | [23 empty] | VV | 0
63 | 961PC01.9 | Vrtaný prostup v ŽB stropní konstrukci tl. 120 mm, pro PVC potrubí DN 150, zalít zálivkovou maltou a u potrubí zatmelit vč. přesunu hmot a likvidace suti | kus | 2 |  | 0 |  | 0 |  | 0 | 21 | 0 | 0 | 0 | 0 | 0 |  | Vlastní | Indiv | 0 | 0 |  | Práce | Běžná |  |  |  | POL1_
|  | podrobný popis viz. výkres Nový stav - půdorysy, tabulka N-výpis prostupů | [25 empty] | POP
|  | viz. TZ, výkresy Nový stav... : | [25 empty] | VV | 0
|  | P9 (odvětrání AK) : 2 |  | 2 | [23 empty] | VV | 0
Díl: | 99 | Staveništní přesun hmot |  |  |  | 0 |  | 0 |  | 0 |  | 0 |  | 0 |  | 0 |  |  |  |  | 4.18 | [6 empty] | DIL
64 | 998142251R00 | Přesun hmot pro nádrže a jímky pro nádrže a jímky pozemních čistíren vod (814 1 JKSO), nádrže pozemní mimo nádrží a jímek čistíren odpadních vod (814 2 JKSO), zásobníky a jámy pozemní mimo zemědělství (814 3 JKSO) se svislou nosnou konstrukcí monolitickou betonovou tyčovou nebo plošnou (KMCH 2 a 3 - JKSO šesté místo) vodorovně 50 m výšky do 25 mm | t | 9.9574 |  | 0 |  | 0 |  | 0 | 21 | 0 | 0 | 0 | 0 | 0 | 801-5 | RTS 23/ II | RTS 23/ I | 0.42 | 4.18 |  | Přesun hmot | Běžná |  |  |  | POL7_
|  | na novostavbách a změnách objektů | [25 empty] | SPI
|  | Hmotnosti z položek s pořadovými čísly: : | [25 empty] | VV | 0
|  | 16,17,18,19,20,21,22,23,24,25,26,27,28,29,31,32,33,35,39,40,41,42,43,46,47,52,53, : | [25 empty] | VV | 0
|  | Součet: : 9,95743 |  | 9.9574 | [23 empty] | VV | 0
Díl: | 711 | Izolace proti vodě |  |  |  | 0 |  | 0 |  | 0 |  | 0 |  | 0.12 |  | 0 |  |  |  |  | 27.11 | [6 empty] | DIL
65 | 711171559RT3 | Provedení izolace proti zemní vlhkosti termoplasty vodorovné, volně položené, fólie z PVC, tloušťky 1,5 mm | m2 | 17.4414 |  | 0 |  | 0 |  | 0 | 21 | 0 | 0.00215 | 0.04 | 0 | 0 | 800-711 | RTS 23/ II | RTS 23/ I | 0.31 | 5.41 |  | Práce | Běžná |  |  |  | POL1_
|  | viz. přílohy TZ, výkresy Nový stav... : | [25 empty] | VV | 0
|  | N10 - Nová hydroizolace a zateplení stropu AN a vstupu : | [25 empty] | VV | 0
|  | skladba kcí SH/4 (strop vstupu) : 2,5*1,95 |  | 4.875 | [23 empty] | VV | 0
|  | skladba kcí SH/5 (strop AN) : 3,1416*2,0*2,0 |  | 12.5664 | [23 empty] | VV | 0
66 | 711172559RT3 | Provedení izolace proti zemní vlhkosti termoplasty svislé, volně položené, fólie z PVC, tloušťky 1,5 mm | m2 | 10.4395 |  | 0 |  | 0 |  | 0 | 21 | 0 | 0.0022 | 0.02 | 0 | 0 | 800-711 | RTS 23/ II | RTS 23/ I | 0.39 | 4.07 |  | Práce | Běžná |  |  |  | POL1_
|  | viz. přílohy TZ, výkresy Nový stav... : | [25 empty] | VV | 0
|  | N10 - Nová hydroizolace a zateplení stropu AN a vstupu : | [25 empty] | VV | 0
|  | skladba kcí SV/0 (svislá izolace stropu AN, šikmé stěny vstupu do AN) : 3,08*1,5 |  | 4.62 | [23 empty] | VV | 0
|  | Mezisoučet |  | 4.62 | [23 empty] | VV | 1
|  | skladba kcí SV/3 - atika (zadní strana+na atiku) : | [25 empty] | VV | 0
|  | (1,95+1,3)*(0,93+0,25) |  | 3.835 | [23 empty] | VV | 0
|  | (1,2+1,95)*(0,38+0,25) |  | 1.9845 | [23 empty] | VV | 0
|  | Mezisoučet |  | 5.8195 | [23 empty] | VV | 1
67 | 711191171RT1 | Provedení izolace proti zemní vlhkosti ostatní vodorovné uložení, podkladní textilie, bez dodávky materiálu | m2 | 17.4414 |  | 0 |  | 0 |  | 0 | 21 | 0 | 0 | 0 | 0 | 0 | 800-711 | RTS 23/ II | RTS 23/ I | 0.05 | 0.87 |  | Práce | Běžná |  |  |  | POL1_
|  | viz. přílohy TZ, výkresy Nový stav... : | [25 empty] | VV | 0
|  | N10 - Nová hydroizolace a zateplení stropu AN a vstupu : | [25 empty] | VV | 0
|  | podkladní geotextilie min. 300g/m2 pod PVC folii : | [25 empty] | VV | 0
|  | skladba kcí SH/4 (strop vstupu) : 2,5*1,95 |  | 4.875 | [23 empty] | VV | 0
|  | skladba kcí SH/5 (strop AN) : 3,1416*2,0*2,0 |  | 12.5664 | [23 empty] | VV | 0
68 | 711191172RT1 | Provedení izolace proti zemní vlhkosti ostatní vodorovné uložení, ochranná textilie, bez dodávky materiálu | m2 | 60.0156 |  | 0 |  | 0 |  | 0 | 21 | 0 | 0 | 0 | 0 | 0 | 800-711 | RTS 23/ II | RTS 23/ I | 0.07 | 4.2 |  | Práce | Běžná |  |  |  | POL1_
|  | viz. přílohy TZ, výkresy Nový stav... : | [25 empty] | VV | 0
|  | N10 - Nová hydroizolace a zateplení stropu AN a vstupu : | [25 empty] | VV | 0
|  | ochranná geotextilie min. 500g/m2 na tepel. izolaci : | [25 empty] | VV | 0
|  | skladba kcí SH/4 (strop vstupu) : 2,5*1,95 |  | 4.875 | [23 empty] | VV | 0
|  | Mezisoučet |  | 4.875 | [23 empty] | VV | 1
|  | ochranná geotextilie min. 300g/m2 na PVC folii : | [25 empty] | VV | 0
|  | skladba kcí SH/4 (strop vstupu) : 2,5*1,95 |  | 4.875 | [23 empty] | VV | 0
|  | skladba kcí SH/5 (strop AN) : 3,1416*2,0*2,0 |  | 12.5664 | [23 empty] | VV | 0
|  | Mezisoučet |  | 17.4414 | [23 empty] | VV | 1
|  | ochranná geotextilie min. 300g/m2 na tepel. izolaci : | [25 empty] | VV | 0
|  | skladba kcí SH/5 (strop AN) : 3,1416*2,0*2,0 |  | 12.5664 | [23 empty] | VV | 0
|  | Mezisoučet |  | 12.5664 | [23 empty] | VV | 1
|  | ochranná geotextilie min. 300g/m2 na nopovou folii : | [25 empty] | VV | 0
|  | skladba kcí SH/5 (strop AN) : 3,1416*2,0*2,0 |  | 12.5664 | [23 empty] | VV | 0
|  | Mezisoučet |  | 12.5664 | [23 empty] | VV | 1
|  | ochranná geotextilie min. 300g/m2 na dilatační dren. rohož : | [25 empty] | VV | 0
|  | skladba kcí SH/5 (strop AN) : 3,1416*2,0*2,0 |  | 12.5664 | [23 empty] | VV | 0
|  | Mezisoučet |  | 12.5664 | [23 empty] | VV | 1
69 | 711191271RT1 | Provedení izolace proti zemní vlhkosti ostatní svislé uložení, podkladní textilie, bez dodávky materiálu | m2 | 10.4395 |  | 0 |  | 0 |  | 0 | 21 | 0 | 0 | 0 | 0 | 0 | 800-711 | RTS 23/ II | RTS 23/ I | 0.11 | 1.15 |  | Práce | Běžná |  |  |  | POL1_
|  | viz. přílohy TZ, výkresy Nový stav... : | [25 empty] | VV | 0
|  | N10 - Nová hydroizolace a zateplení stropu AN a vstupu : | [25 empty] | VV | 0
|  | podkladní geotextilie min. 300g/m2 pod PVC folii : | [25 empty] | VV | 0
|  | skladba kcí SV/0 (svislá izolace stropu AN, šikmé stěny vstupu do AN) : 3,08*1,5 |  | 4.62 | [23 empty] | VV | 0
|  | Mezisoučet |  | 4.62 | [23 empty] | VV | 1
|  | podkladní geotextilie min. 300g/m2 pod PVC folii : | [25 empty] | VV | 0
|  | skladba kcí SV/3 - atika (zadní strana+na atiku) : | [25 empty] | VV | 0
|  | (1,95+1,3)*(0,93+0,25) |  | 3.835 | [23 empty] | VV | 0
|  | (1,2+1,95)*(0,38+0,25) |  | 1.9845 | [23 empty] | VV | 0
|  | Mezisoučet |  | 5.8195 | [23 empty] | VV | 1
70 | 711191272RT1 | Provedení izolace proti zemní vlhkosti ostatní svislé uložení, ochranná textilie, bez dodávky materiálu | m2 | 15.0595 |  | 0 |  | 0 |  | 0 | 21 | 0 | 0 | 0 | 0 | 0 | 800-711 | RTS 23/ II | RTS 23/ I | 0.14 | 2.11 |  | Práce | Běžná |  |  |  | POL1_
|  | viz. přílohy TZ, výkresy Nový stav... : | [25 empty] | VV | 0
|  | N10 - Nová hydroizolace a zateplení stropu AN a vstupu : | [25 empty] | VV | 0
|  | ochranná geotextilie min. 300g/m2 na PVC folii : | [25 empty] | VV | 0
|  | skladba kcí SV/0 (svislá izolace stropu AN, šikmé stěny vstupu do AN) : 3,08*1,5 |  | 4.62 | [23 empty] | VV | 0
|  | Mezisoučet |  | 4.62 | [23 empty] | VV | 1
|  | ochranná geotextilie min. 300g/m2 na XPS : | [25 empty] | VV | 0
|  | skladba kcí SV/0 (svislá izolace stropu AN, šikmé stěny vstupu do AN) : 3,08*1,5 |  | 4.62 | [23 empty] | VV | 0
|  | Mezisoučet |  | 4.62 | [23 empty] | VV | 1
|  | podkladní geotextilie min. 300g/m2 na PVC folii : | [25 empty] | VV | 0
|  | skladba kcí SV/3 - atika (zadní strana+na atiku) : | [25 empty] | VV | 0
|  | (1,95+1,3)*(0,93+0,25) |  | 3.835 | [23 empty] | VV | 0
|  | (1,2+1,95)*(0,38+0,25) |  | 1.9845 | [23 empty] | VV | 0
|  | Mezisoučet |  | 5.8195 | [23 empty] | VV | 1
71 | 711823121RT6 | Ochrana konstrukcí nopovou fólií svisle, výška nopu 20 mm, včetně dodávky fólie | m2 | 4.62 |  | 0 |  | 0 |  | 0 | 21 | 0 | 0.00115 | 0.01 | 0 | 0 | 800-711 | RTS 23/ II | RTS 23/ I | 0.16 | 0.74 |  | Práce | Běžná |  |  |  | POL1_
|  | viz. přílohy TZ, výkresy Nový stav... : | [25 empty] | VV | 0
|  | N10 - Nová hydroizolace a zateplení stropu AN a vstupu : | [25 empty] | VV | 0
|  | skladba kcí SV/0 (svislá izolace stropu AN, šikmé stěny vstupu do AN) : 3,08*1,5 |  | 4.62 | [23 empty] | VV | 0
72 | 711823121RT7 | Ochrana konstrukcí nopovou fólií svisle, výška nopu 8 mm, včetně dodávky fólie | m2 | 8.715 |  | 0 |  | 0 |  | 0 | 21 | 0 | 0.00052 | 0 | 0 | 0 | 800-711 | RTS 23/ II | RTS 23/ I | 0.16 | 1.39 |  | Práce | Běžná |  |  |  | POL1_
|  | viz. přílohy TZ, výkresy Nový stav... : | [25 empty] | VV | 0
|  | N7 - Provedení zateplení fasády kontaktním tepelně izolačním fasádním systémem : | [25 empty] | VV | 0
|  | skladba kcí SV/1 (soklová část) - pod UT : 8,715 |  | 8.715 | [23 empty] | VV | 0
73 | 711823129RT2 | Ochrana konstrukcí nopovou fólií ukončovací lišta, , včetně dodávky lišty | m | 17 |  | 0 |  | 0 |  | 0 | 21 | 0 | 0.00053 | 0.01 | 0 | 0 | 800-711 | RTS 23/ II | RTS 23/ I | 0.1 | 1.7 |  | Práce | Běžná |  |  |  | POL1_
|  | viz. přílohy TZ, výkresy Nový stav... : | [25 empty] | VV | 0
|  | okolo terénu : 17,0 |  | 17 | [23 empty] | VV | 0
74 | 711823111V20 | Položení nopové fólie vodorovně, výška nopu 20 mm, včetně dodávky fólie | m2 | 12.5664 |  | 0 |  | 0 |  | 0 | 21 | 0 | 0.00017 | 0 | 0 | 0 |  | Vlastní | v2023 | 0.13 | 1.63 |  | Práce | Běžná |  |  |  | POL1_
|  | viz. přílohy TZ, výkresy Nový stav... : | [25 empty] | VV | 0
|  | N10 - Nová hydroizolace a zateplení stropu AN a vstupu : | [25 empty] | VV | 0
|  | skladba kcí SH/5 (strop AN) : 3,1416*2,0*2,0 |  | 12.5664 | [23 empty] | VV | 0
75 | 711PC3D01 | Drenážní smyčková 3D rohož, včetně dodávky doplňků. D+M | m2 | 12.5664 |  | 0 |  | 0 |  | 0 | 21 | 0 | 0.00071 | 0.01 | 0 | 0 |  | Vlastní | Indiv | 0.29 | 3.64 |  | Práce | Běžná |  |  |  | POL1_
|  | viz. přílohy TZ, výkresy Nový stav... : | [25 empty] | VV | 0
|  | N10 - Nová hydroizolace a zateplení stropu AN a vstupu : | [25 empty] | VV | 0
|  | skladba kcí SH/5 (strop AN) : 3,1416*2,0*2,0 |  | 12.5664 | [23 empty] | VV | 0
76 | 67352004R | geotextilie PET; funkce drenážní, separační, ochranná, filtrační; plošná hmotnost 300 g/m2 | m2 | 105.9275 |  | 0 |  | 0 |  | 0 | 21 | 0 | 0.0003 | 0.03 | 0 | 0 | SPCM | RTS 23/ II | RTS 23/ I | 0 | 0 |  | Specifikace | Běžná |  |  |  | POL3_
|  | viz. přílohy TZ, výkresy Nový stav... : | [25 empty] | VV | 0
|  | N10 - Nová hydroizolace a zateplení stropu AN a vstupu : | [25 empty] | VV | 0
|  | podkladní geotextilie min. 300g/m2 pod PVC folii : | [25 empty] | VV | 0
|  | skladba kcí SH/4 (strop vstupu) : 2,5*1,95*1,08 |  | 5.265 | [23 empty] | VV | 0
|  | skladba kcí SH/5 (strop AN) : 3,1416*2,0*2,0*1,08 |  | 13.5717 | [23 empty] | VV | 0
|  | Mezisoučet |  | 18.8367 | [23 empty] | VV | 1
|  | ochranná geotextilie min. 300g/m2 na PVC folii : | [25 empty] | VV | 0
|  | skladba kcí SH/4 (strop vstupu) : 2,5*1,95*1,08 |  | 5.265 | [23 empty] | VV | 0
|  | skladba kcí SH/5 (strop AN) : 3,1416*2,0*2,0*1,08 |  | 13.5717 | [23 empty] | VV | 0
|  | Mezisoučet |  | 18.8367 | [23 empty] | VV | 1
|  | ochranná geotextilie min. 300g/m2 na tepel. izolaci : | [25 empty] | VV | 0
|  | skladba kcí SH/5 (strop AN) : 3,1416*2,0*2,0*1,08 |  | 13.5717 | [23 empty] | VV | 0
|  | Mezisoučet |  | 13.5717 | [23 empty] | VV | 1
|  | ochranná geotextilie min. 300g/m2 na nopovou folii : | [25 empty] | VV | 0
|  | skladba kcí SH/5 (strop AN) : 3,1416*2,0*2,0*1,08 |  | 13.5717 | [23 empty] | VV | 0
|  | Mezisoučet |  | 13.5717 | [23 empty] | VV | 1
|  | ochranná geotextilie min. 300g/m2 na dilatační dren. rohož : | [25 empty] | VV | 0
|  | skladba kcí SH/5 (strop AN) : 3,1416*2,0*2,0*1,08 |  | 13.5717 | [23 empty] | VV | 0
|  | Mezisoučet |  | 13.5717 | [23 empty] | VV | 1
|  | podkladní geotextilie min. 300g/m2 pod PVC folii : | [25 empty] | VV | 0
|  | skladba kcí SV/0 (svislá izolace stropu AN, šikmé stěny vstupu do AN) : 3,08*1,5*1,08 |  | 4.9896 | [23 empty] | VV | 0
|  | Mezisoučet |  | 4.9896 | [23 empty] | VV | 1
|  | ochranná geotextilie min. 300g/m2 na PVC folii : | [25 empty] | VV | 0
|  | skladba kcí SV/0 (svislá izolace stropu AN, šikmé stěny vstupu do AN) : 3,08*1,5*1,08 |  | 4.9896 | [23 empty] | VV | 0
|  | Mezisoučet |  | 4.9896 | [23 empty] | VV | 1
|  | ochranná geotextilie min. 300g/m2 na XPS : | [25 empty] | VV | 0
|  | skladba kcí SV/0 (svislá izolace stropu AN, šikmé stěny vstupu do AN) : 3,08*1,5*1,08 |  | 4.9896 | [23 empty] | VV | 0
|  | Mezisoučet |  | 4.9896 | [23 empty] | VV | 1
|  | podkladní geotextilie min. 300g/m2 pod PVC folii : | [25 empty] | VV | 0
|  | skladba kcí SV/3 - atika (zadní strana+na atiku) : | [25 empty] | VV | 0
|  | (1,95+1,3)*(0,93+0,25)*1,08 |  | 4.1418 | [23 empty] | VV | 0
|  | (1,2+1,95)*(0,38+0,25)*1,08 |  | 2.1433 | [23 empty] | VV | 0
|  | Mezisoučet |  | 6.2851 | [23 empty] | VV | 1
|  | ochranná geotextilie min. 300g/m2 pod PVC folii : | [25 empty] | VV | 0
|  | skladba kcí SV/3 - atika (zadní strana+na atiku) : | [25 empty] | VV | 0
|  | (1,95+1,3)*(0,93+0,25)*1,08 |  | 4.1418 | [23 empty] | VV | 0
|  | (1,2+1,95)*(0,38+0,25)*1,08 |  | 2.1433 | [23 empty] | VV | 0
|  | Mezisoučet |  | 6.2851 | [23 empty] | VV | 1
77 | 67352006R | geotextilie PET; funkce drenážní, separační, ochranná, filtrační; plošná hmotnost 500 g/m2 | m2 | 5.265 |  | 0 |  | 0 |  | 0 | 21 | 0 | 0.0005 | 0 | 0 | 0 | SPCM | RTS 23/ II | RTS 23/ I | 0 | 0 |  | Specifikace | Běžná |  |  |  | POL3_
|  | viz. přílohy TZ, výkresy Nový stav... : | [25 empty] | VV | 0
|  | N10 - Nová hydroizolace a zateplení stropu AN a vstupu : | [25 empty] | VV | 0
|  | ochranná geotextilie min. 500g/m2 na tepel. izolaci : | [25 empty] | VV | 0
|  | skladba kcí SH/4 (strop vstupu) : 2,5*1,95*1,08 |  | 5.265 | [23 empty] | VV | 0
78 | 998711101R00 | Přesun hmot pro izolace proti vodě svisle do 6 m | t | 0.12479 |  | 0 |  | 0 |  | 0 | 21 | 0 | 0 | 0 | 0 | 0 | 800-711 | RTS 23/ II | RTS 23/ I | 1.567 | 0.2 |  | Přesun hmot | Běžná |  |  |  | POL7_
|  | 50 m vodorovně měřeno od těžiště půdorysné plochy skládky do těžiště půdorysné plochy objektu | [25 empty] | SPI
|  | Hmotnosti z položek s pořadovými čísly: : | [25 empty] | VV | 0
|  | 65,66,71,72,73,74,75,76,77, : | [25 empty] | VV | 0
|  | Součet: : 0,12479 |  | 0.12479 | [23 empty] | VV | 0
Díl: | 713 | Izolace tepelné |  |  |  | 0 |  | 0 |  | 0 |  | 0 |  | 0.04 |  | 0 |  |  |  |  | 2.44 | [6 empty] | DIL
79 | 713111111R00 | Montáž tepelné izolace stropů kladené vrchem, volně, | m2 | 17.4414 |  | 0 |  | 0 |  | 0 | 21 | 0 | 0 | 0 | 0 | 0 | 800-713 | RTS 23/ II | RTS 23/ I | 0.09 | 1.57 |  | Práce | Běžná |  |  |  | POL1_
|  | viz. přílohy TZ, výkresy Nový stav... : | [25 empty] | VV | 0
|  | N10 - Nová hydroizolace a zateplení stropu AN a vstupu : | [25 empty] | VV | 0
|  | skladba kcí SH/4 (strop vstupu) : | [25 empty] | VV | 0
|  | XPS tl. 100 mm : 2,5*1,95 |  | 4.875 | [23 empty] | VV | 0
|  | Mezisoučet |  | 4.875 | [23 empty] | VV | 1
|  | skladba kcí SH/5 (strop AN) : | [25 empty] | VV | 0
|  | XPS tl. 50 mm : 3,1416*2,0*2,0 |  | 12.5664 | [23 empty] | VV | 0
|  | Mezisoučet |  | 12.5664 | [23 empty] | VV | 1
80 | 713131121R00 | Montáž tepelné izolace stěn přichycením úchytnými dráty a závlačkami | m2 | 4.62 |  | 0 |  | 0 |  | 0 | 21 | 0 | 0.00053 | 0 | 0 | 0 | 800-713 | RTS 23/ II | RTS 23/ I | 0.17 | 0.79 |  | Práce | Běžná |  |  |  | POL1_
|  | viz. přílohy TZ, výkresy Nový stav... : | [25 empty] | VV | 0
|  | N10 - Nová hydroizolace a zateplení stropu AN a vstupu : | [25 empty] | VV | 0
|  | skladba kcí SV/0 (svislá izolace stropu AN, šikmé stěny vstupu do AN) : 3,08*1,5 |  | 4.62 | [23 empty] | VV | 0
81 | 283754902R | Výrobek izolační pro budovy z extrudovaného polystyrenu (XPS) tvar: deska; tloušťka d = 50,0 mm; lambda = 0,035 W/(m.K); pevnost v tlaku CS 300 kPa; RtF: E | m2 | 17.6687 |  | 0 |  | 0 |  | 0 | 21 | 0 | 0.0015 | 0.03 | 0 | 0 | SPCM | RTS 23/ II | RTS 23/ I | 0 | 0 |  | Specifikace | Běžná |  |  |  | POL3_
|  | viz. přílohy TZ, výkresy Nový stav... : | [25 empty] | VV | 0
|  | N10 - Nová hydroizolace a zateplení stropu AN a vstupu : | [25 empty] | VV | 0
|  | XPS tl. 50 mm : | [25 empty] | VV | 0
|  | skladba kcí SH/5 (strop AN) : 3,1416*2,0*2,0*1,02 |  | 12.8177 | [23 empty] | VV | 0
|  | skladba kcí SV/0 (svislá izolace stropu AN, šikmé stěny vstupu do AN) : 3,08*1,5*1,05 |  | 4.851 | [23 empty] | VV | 0
82 | 283754905R | Výrobek izolační pro budovy z extrudovaného polystyrenu (XPS) tvar: deska; tloušťka d = 100,0 mm; lambda = 0,038 W/(m.K); pevnost v tlaku CS 300 kPa; RtF: E | m2 | 4.9725 |  | 0 |  | 0 |  | 0 | 21 | 0 | 0.003 | 0.01 | 0 | 0 | SPCM | RTS 23/ II | RTS 23/ I | 0 | 0 |  | Specifikace | Běžná |  |  |  | POL3_
|  | viz. přílohy TZ, výkresy Nový stav... : | [25 empty] | VV | 0
|  | N10 - Nová hydroizolace a zateplení stropu AN a vstupu : | [25 empty] | VV | 0
|  | skladba kcí SH/4 (strop vstupu) : | [25 empty] | VV | 0
|  | XPS tl. 100 mm : 2,5*1,95*1,02 |  | 4.9725 | [23 empty] | VV | 0
83 | 998713101R00 | Přesun hmot pro izolace tepelné v objektech výšky do 6 m | t | 0.04387 |  | 0 |  | 0 |  | 0 | 21 | 0 | 0 | 0 | 0 | 0 | 800-713 | RTS 23/ II | RTS 23/ I | 1.74 | 0.08 |  | Přesun hmot | Běžná |  |  |  | POL7_
|  | 50 m vodorovně | [25 empty] | SPI
|  | Hmotnosti z položek s pořadovými čísly: : | [25 empty] | VV | 0
|  | 80,81,82, : | [25 empty] | VV | 0
|  | Součet: : 0,04387 |  | 0.04387 | [23 empty] | VV | 0
Díl: | 764 | Konstrukce klempířské |  |  |  | 0 |  | 0 |  | 0 |  | 0 |  | 0.04 |  | 0 |  |  |  |  | 5.51 | [6 empty] | DIL
84 | 764PCK01 | 1/K - Oplechování atiky nižší: pozinkovaný ocelový lakovaný plech tl. 0,7 mm, rš 900 mm, vč. doplňků: příponky, spojovací prostředky, separační podložka, D+M | m | 4.4 |  | 0 |  | 0 |  | 0 | 21 | 0 | 0.00444 | 0.02 | 0 | 0 |  | Vlastní | Indiv | 0.51 | 2.24 |  | Práce | Běžná |  |  |  | POL1_
|  | podrobný popis viz. příloha Technická zpráva, Výpis klempířských výrobků | [25 empty] | POP
85 | 764PCK02 | 2/K - Oplechování atiky vyšší: pozinkovaný ocelový lakovaný plech tl. 0,7 mm, rš 800 mm, vč. doplňků: příponky, spojovací prostředky, separační podložka, D+M | m | 4.5 |  | 0 |  | 0 |  | 0 | 21 | 0 | 0.00395 | 0.02 | 0 | 0 |  | Vlastní | Indiv | 0.49 | 2.21 |  | Práce | Běžná |  |  |  | POL1_
|  | podrobný popis viz. příloha Technická zpráva, Výpis klempířských výrobků | [25 empty] | POP
86 | 764PCK03 | 3/K - Oplechování odskoku fasády pod atikou: pozinkovaný ocelový lakovaný plech tl.0,7 mm, rš 250 mm, vč. doplňků: příponky, spojovací prostředky, separační podložka, D+M | m | 1.8 |  | 0 |  | 0 |  | 0 | 21 | 0 | 0.00123 | 0 | 0 | 0 |  | Vlastní | Indiv | 0.31 | 0.56 |  | Práce | Běžná |  |  |  | POL1_
|  | podrobný popis viz. příloha Technická zpráva, Výpis klempířských výrobků | [25 empty] | POP
87 | 764PCK04 | 4/K - Oplechování zhlaví zídky u venkovních schodů: pozinkovaný ocelový lakovaný plech tl. 0,7 mm, rš 600 mm, vč. doplňků: příponky, spojovací prostředky, separační podložka, D+M | m | 0.9 |  | 0 |  | 0 |  | 0 | 21 | 0 | 0.00296 | 0 | 0 | 0 |  | Vlastní | Indiv | 0.55 | 0.5 |  | Práce | Běžná |  |  |  | POL1_
|  | podrobný popis viz. příloha Technická zpráva, Výpis klempířských výrobků | [25 empty] | POP
Díl: | 767 | Konstrukce zámečnické |  |  |  | 0 |  | 0 |  | 0 |  | 0 |  | 0 |  | 0 |  |  |  |  | 0 | [6 empty] | DIL
88 | 767PCD01 | 1/D - Ocelové kované dveře, jednokřídlé, tepelně izol., průchozí profil 800/1810 mm - černá ocel, vč. zámku, kování, zárubně, prahu, těsnění a ochranného laku. D+M | kus | 1 |  | 0 |  | 0 |  | 0 | 21 | 0 | 0 | 0 | 0 | 0 |  | Vlastní | Indiv | 0 | 0 |  | Práce | Běžná |  |  |  | POL1_
|  | podrobný popis viz. příloha Technická zpráva, Výpis vystrojení dveřních otvorů | [25 empty] | POP
89 | 767PC-Z01 | 1/Z - Odnímatelný jednodílný plný kryt pro zakrytí otvoru o světlém půdorysném rozměru 700 x 700 mm, ze sklolaminátového kompozitu, protiskluzná úprava, vč. rámu, D+M | kus | 1 |  | 0 |  | 0 |  | 0 | 21 | 0 | 0 | 0 | 0 | 0 |  | Vlastní | Indiv | 0 | 0 |  | Práce | Běžná |  |  |  | POL1_
|  | podrobný popis viz. příloha Technická zpráva, Výpis zámečnických výrobků | [25 empty] | POP
90 | 767PC-Z02 | 2/Z - Žebřík pro pevné zabudování pro vstup do armaturní komory, ze sklolaminátového kompozitu, výstupní výška cca 2,32 m, vč. kotvení, D+M | kus | 1 |  | 0 |  | 0 |  | 0 | 21 | 0 | 0 | 0 | 0 | 0 |  | Vlastní | Indiv | 0 | 0 |  | Práce | Běžná |  |  |  | POL1_
|  | podrobný popis viz. příloha Technická zpráva, Výpis zámečnických výrobků | [25 empty] | POP
91 | 767PC-Z03 | 3/Z - Pevně osazená dvojice nástěnných madel pro boční výstup ze žebříku, nerezová ocel, výška 1,1 m, vč. kotvení, D+M | Soubor | 1 |  | 0 |  | 0 |  | 0 | 21 | 0 | 0 | 0 | 0 | 0 |  | Vlastní | Indiv | 0 | 0 |  | Práce | Běžná |  |  |  | POL1_
|  | podrobný popis viz. příloha Technická zpráva, Výpis zámečnických výrobků | [25 empty] | POP
92 | 767PC-Z04 | 4/Z - Zábradlí na nižší atice, žárově zinkovaná ocel - finální povrchová úprava práškové lakování, celková dl. cca 3,3 m, výška 0,85 m , vč. kotvení přes kotevní desky, D+M | soubor | 1 |  | 0 |  | 0 |  | 0 | 21 | 0 | 0 | 0 | 0 | 0 |  | Vlastní | Indiv | 0 | 0 |  | Práce | Běžná |  |  |  | POL1_
|  | podrobný popis viz. příloha Technická zpráva, Výpis zámečnických výrobků | [25 empty] | POP
93 | 767PC-Z05 | 5/Z - Zábradlí na vyšší atice, žárově zinkovaná ocel - finální povrchová úprava práškové lakování, celková dl. cca 3,7 m, výška 0,3 m , vč. kotvení přes kotevní desky, D+M | soubor | 1 |  | 0 |  | 0 |  | 0 | 21 | 0 | 0 | 0 | 0 | 0 |  | Vlastní | Indiv | 0 | 0 |  | Práce | Běžná |  |  |  | POL1_
|  | podrobný popis viz. příloha Technická zpráva, Výpis zámečnických výrobků | [25 empty] | POP
94 | 767PC-Z06 | 6/Z - Typová nerezová odvětrávací hlavice, půdorysný rozměr 300 x 300 mm, výška 200 mm, včetně filtrační vložky, D+M | soubor | 1 |  | 0 |  | 0 |  | 0 | 21 | 0 | 0 | 0 | 0 | 0 |  | Vlastní | Indiv | 0 | 0 |  | Práce | Běžná |  |  |  | POL1_
|  | podrobný popis viz. příloha Technická zpráva, Výpis zámečnických výrobků | [25 empty] | POP
95 | 767PC-Z07 | 7/Z - Nerezové potrubí DN 150 pro odtok dešťové vody skrz betonovou zídku oplocení, délka 450 mm, D+M | kus | 2 |  | 0 |  | 0 |  | 0 | 21 | 0 | 0 | 0 | 0 | 0 |  | Vlastní | Indiv | 0 | 0 |  | Práce | Běžná |  |  |  | POL1_
|  | podrobný popis viz. příloha Technická zpráva, Výpis zámečnických výrobků | [25 empty] | POP
96 | 767PC-Z08 | 8/Z - Ohebná dvouplášťová korugovaná chránička - vnější průměr 63 mm, vč. zatahovacího lanka, D+M | m | 2 |  | 0 |  | 0 |  | 0 | 21 | 0 | 0 | 0 | 0 | 0 |  | Vlastní | Indiv | 0 | 0 |  | Práce | Běžná |  |  |  | POL1_
|  | podrobný popis viz. příloha Technická zpráva, Výpis zámečnických výrobků | [25 empty] | POP
97 | 767PC-Z09 | 9/Z - Pevně osazené nástěnné madlo pro boční výstup ze žebříku, nerezová ocel, výška 0,4 m, vč. kotvení, D+M | kus | 1 |  | 0 |  | 0 |  | 0 | 21 | 0 | 0 | 0 | 0 | 0 |  | Vlastní | Indiv | 0 | 0 |  | Práce | Běžná |  |  |  | POL1_
|  | podrobný popis viz. příloha Technická zpráva, Výpis zámečnických výrobků | [25 empty] | POP
98 | 767PC-Z10 | 10/Z - Dělící lomená stěna mezi zhlavím AN a stropem, částečně odnímatelná, sklolaminátový kompozit, celková délka cca 3,00 m, výška cca 1,55 m, vč. rámů, těsnění a kotvení, D+M | Soubor | 1 |  | 0 |  | 0 |  | 0 | 21 | 0 | 0 | 0 | 0 | 0 |  | Vlastní | Indiv | 0 | 0 |  | Práce | Běžná |  |  |  | POL1_
|  | podrobný popis viz. přílohy Výkres dělící stěny, Technická zpráva - Výpis zámečnických výrobků | [25 empty] | POP
99 | 767PC-Z11 | 11/Z - Lomené potrubí pro odvětrání AK, plast. potrubí DN 150 mm dl. 4,4 m + 1x koleno 90°, 4x nerez kotev. objímka, 1x větrací mřížka plast, 1x větrací mřížka nerez, D+M | Soubor | 1 |  | 0 |  | 0 |  | 0 | 21 | 0 | 0 | 0 | 0 | 0 |  | Vlastní | Indiv | 0 | 0 |  | Práce | Běžná |  |  |  | POL1_
|  | podrobný popis viz. příloha Technická zpráva, Výpis zámečnických výrobků | [25 empty] | POP
100 | 767PC-Z12 | 12/Z - Lomené potrubí pro odvětrání AK, plast. potrubí DN 150 mm dl. 1,5 m + 1x koleno 90°, 2x nerez kotev. objímka, 1x větrací mřížka plast, 1x větrací mřížka nerez, D+M | soubor | 1 |  | 0 |  | 0 |  | 0 | 21 | 0 | 0 | 0 | 0 | 0 |  | Vlastní | Indiv | 0 | 0 |  | Práce | Běžná |  |  |  | POL1_
|  | podrobný popis viz. příloha Technická zpráva, Výpis zámečnických výrobků | [25 empty] | POP
101 | 767PC-Z13 | 13/Z - Přímé potrubí pro odvětrání vstupu (1x pod stropem, 1x nad podlahou), plast. potrubí DN150, dl. cca 0,5 m, 1x větrací mřížka plast, 1x větrací mřížka nerez, D+M | soubor | 2 |  | 0 |  | 0 |  | 0 | 21 | 0 | 0 | 0 | 0 | 0 |  | Vlastní | Indiv | 0 | 0 |  | Práce | Běžná |  |  |  | POL1_
|  | podrobný popis viz. příloha Technická zpráva, Výpis zámečnických výrobků | [25 empty] | POP
102 | 767PC-Z14 | 14/Z - Potrubí pro odvod kondenzátu z větracího komínku, nerez DN 25 dl. cca 2,5m, 4x koleno 90°, 1x koleno 45°, vč. nerez nádoby na zachycení kondenzátu, D+M | Soubor | 1 |  | 0 |  | 0 |  | 0 | 21 | 0 | 0 | 0 | 0 | 0 |  | Vlastní | Indiv | 0 | 0 |  | Práce | Běžná |  |  |  | POL1_
|  | podrobný popis viz. příloha Technická zpráva, Výpis zámečnických výrobků | [25 empty] | POP
Díl: | 771 | Podlahy z dlaždic a obklady |  |  |  | 0 |  | 0 |  | 0 |  | 0 |  | 0.19 |  | 0 |  |  |  |  | 9.41 | [6 empty] | DIL
103 | 771101210R00 | Příprava podkladu pod dlažby penetrace podkladu pod dlažby | m2 | 7.59 |  | 0 |  | 0 |  | 0 | 21 | 0 | 0.00021 | 0 | 0 | 0 | 800-771 | RTS 23/ II | RTS 23/ I | 0.05 | 0.38 |  | Práce | Běžná |  |  |  | POL1_
|  | pod dlažbu : | [25 empty] | VV | 0
|  | Odkaz na mn. položky pořadí 104 : 7,59000 |  | 7.59 | [23 empty] | VV | 5
104 | 771575109R00 | Montáž podlah z dlaždic keramických 300 x 300 mm, režných nebo glazovaných, hladkých, kladených do flexibilního tmele | m2 | 7.59 |  | 0 |  | 0 |  | 0 | 21 | 0 | 0.00504 | 0.04 | 0 | 0 | 800-771 | RTS 23/ II | RTS 23/ I | 0.98 | 7.44 |  | Práce | Běžná |  |  |  | POL1_
|  | viz. přílohy TZ, výkresy Nový stav... : | [25 empty] | VV | 0
|  | N4 - Provedení nových nášlapných vrstev podlah ve vstupu a AK : | [25 empty] | VV | 0
|  | skladba kcí SH/2 (AK) : 3,81 |  | 3.81 | [23 empty] | VV | 0
|  | skladba kcí SH/3 (vstup) : 3,78 |  | 3.78 | [23 empty] | VV | 0
105 | 771578011R00 | Zvláštní úpravy spár spára podlaha-stěna silikonem | m | 18.344 |  | 0 |  | 0 |  | 0 | 21 | 0 | 4e-05 | 0 | 0 | 0 | 800-771 | RTS 23/ II | RTS 23/ I | 0.07 | 1.28 |  | Práce | Běžná |  |  |  | POL1_
|  | vč. dodávky a montáže silikonu. | [25 empty] | POP
|  | viz. přílohy TZ, výkresy Nový stav... : | [25 empty] | VV | 0
|  | N4 - Provedení nových nášlapných vrstev podlah ve vstupu a AK : | [25 empty] | VV | 0
|  | skladba kcí SH/2 (AK) : 2,5+2*1,836+3,0 |  | 9.172 | [23 empty] | VV | 0
|  | skladba kcí SH/3 (vstup) : 2,5+2*1,836+3,0 |  | 9.172 | [23 empty] | VV | 0
106 | 59764210R1 | dlažba keramická; slinutá nenasákavá, protiskluzová úprava | m2 | 7.8936 |  | 0 |  | 0 |  | 0 | 21 | 0 | 0.0192 | 0.15 | 0 | 0 |  | Vlastní | Indiv | 0 | 0 |  | Specifikace | Běžná |  |  |  | POL3_
|  | Odkaz na mn. položky pořadí 104 : 7,59000*1,04 |  | 7.8936 | [23 empty] | VV | 5
107 | 998771101R00 | Přesun hmot pro podlahy z dlaždic v objektech výšky do 6 m | t | 0.19214 |  | 0 |  | 0 |  | 0 | 21 | 0 | 0 | 0 | 0 | 0 | 800-771 | RTS 23/ II | RTS 23/ I | 1.598 | 0.31 |  | Přesun hmot | Běžná |  |  |  | POL7_
|  | 50 m vodorovně | [25 empty] | SPI
|  | Hmotnosti z položek s pořadovými čísly: : | [25 empty] | VV | 0
|  | 103,104,105,106, : | [25 empty] | VV | 0
|  | Součet: : 0,19214 |  | 0.19214 | [23 empty] | VV | 0
Díl: | 781 | Obklady keramické |  |  |  | 0 |  | 0 |  | 0 |  | 0 |  | 0.57 |  | 0 |  |  |  |  | 37 | [6 empty] | DIL
108 | 781101210R00 | Příprava podkladu pod obklady penetrace podkladu pod obklady | m2 | 32.2216 |  | 0 |  | 0 |  | 0 | 21 | 0 | 0.00021 | 0.01 | 0 | 0 | 800-771 | RTS 23/ II | RTS 23/ I | 0.05 | 1.61 |  | Práce | Běžná |  |  |  | POL1_
|  | včetně dodávky materiálu. | [25 empty] | POP
|  | vnitř.obklad : | [25 empty] | VV | 0
|  | Odkaz na mn. položky pořadí 109 : 32,22160 |  | 32.2216 | [23 empty] | VV | 5
109 | 781475114R00 | Montáž obkladů vnitřních z dlaždic keramických kladených do tmele 200 x 200 mm, , kladených do flexibilního tmele | m2 | 32.2216 |  | 0 |  | 0 |  | 0 | 21 | 0 | 0.00503 | 0.16 | 0 | 0 | 800-771 | RTS 23/ II | RTS 23/ I | 1.07 | 34.48 |  | Práce | Běžná |  |  |  | POL1_
|  | viz. přílohy TZ, výkresy Nový stav... : | [25 empty] | VV | 0
|  | N5 - Provedení nových finálních povrchových úprav - stěny omítka + keramický obklad : | [25 empty] | VV | 0
|  | skladba kcí SV/1 (armaturní komora) : (1,836*2+2,5+3,0)*2,2-0,8*0,56 |  | 19.7304 | [23 empty] | VV | 0
|  | skladba kcí SV/2 (vstupní část) : (1,836*2+2,5)*2,1+3,0*0,326-0,8*1,81 |  | 12.4912 | [23 empty] | VV | 0
110 | 597813631.R | obklad keramický | m2 | 32.866 |  | 0 |  | 0 |  | 0 | 21 | 0 | 0.0122 | 0.4 | 0 | 0 |  | Vlastní | Indiv | 0 | 0 |  | Specifikace | Běžná |  |  |  | POL3_
|  | Odkaz na mn. položky pořadí 109 : 32,22160*1,02 |  | 32.866 | [23 empty] | VV | 5
111 | 998781101R00 | Přesun hmot pro obklady keramické v objektech výšky do 6 m | t | 0.56981 |  | 0 |  | 0 |  | 0 | 21 | 0 | 0 | 0 | 0 | 0 | 800-771 | RTS 23/ II | RTS 23/ I | 1.598 | 0.91 |  | Přesun hmot | Běžná |  |  |  | POL7_
|  | Hmotnosti z položek s pořadovými čísly: : | [25 empty] | VV | 0
|  | 108,109,110, : | [25 empty] | VV | 0
|  | Součet: : 0,56981 |  | 0.56981 | [23 empty] | VV | 0
Díl: | 782 | Konstrukce z přírodního kamene |  |  |  | 0 |  | 0 |  | 0 |  | 0 |  | 3.41 |  | 0 |  |  |  |  | 77.69 | [6 empty] | DIL
112 | 781101210R00 | Příprava podkladu pod obklady penetrace podkladu pod obklady | m2 | 25.5333 |  | 0 |  | 0 |  | 0 | 21 | 0 | 0.00021 | 0.01 | 0 | 0 | 800-771 | RTS 23/ II | RTS 23/ I | 0.05 | 1.28 |  | Práce | Běžná |  |  |  | POL1_
|  | včetně dodávky materiálu. | [25 empty] | POP
|  | Odkaz na mn. položky pořadí 113 : 25,53333 |  | 25.5333 | [23 empty] | VV | 5
113 | 782.PC01 | Kamenný obklad, do flexibilního mrazuvzdorného lepícího tmele, vyspárovaný cementovou maltou, celk. tl. 4 cm | m2 | 25.5333 |  | 0 |  | 0 |  | 0 | 21 | 0 | 0.03517 | 0.9 | 0 | 0 |  | Vlastní | Indiv | 2.77 | 70.73 |  | Práce | Běžná |  |  |  | POL1_
|  | viz. přílohy TZ, výkresy Nový stav... : | [25 empty] | VV | 0
|  | N7 - Provedení zateplení fasády kontaktním tepelně izolačním fasádním systémem : | [25 empty] | VV | 0
|  | skladba kcí SV/2 (nadzemní stěny), SV/3 (atika) : 15,60333 |  | 15.6033 | [23 empty] | VV | 0
|  | skladba kcí SV/1 (soklová část) - nad U.T. : 4,59 |  | 4.59 | [23 empty] | VV | 0
|  | atika - zadní strana : (2,5+2,0*2)*0,8-(1,2+2,0)*0,55 |  | 3.44 | [23 empty] | VV | 0
|  | zídka : (0,8*2+0,3)*1,0 |  | 1.9 | [23 empty] | VV | 0
114 | 583PC01 | nepravidelný štípaný přírodní kámen pro obklad | m2 | 26.044 |  | 0 |  | 0 |  | 0 | 21 | 0 | 0.096 | 2.5 | 0 | 0 |  | Vlastní | Indiv | 0 | 0 |  | Specifikace | Běžná |  |  |  | POL3_
|  | Odkaz na mn. položky pořadí 113 : 25,53333*1,02 |  | 26.044 | [23 empty] | VV | 5
115 | 998782101R00 | Přesun hmot pro kamenné obklady v objektech výšky do 6 m | t | 3.4036 |  | 0 |  | 0 |  | 0 | 21 | 0 | 0 | 0 | 0 | 0 | 800-782 | RTS 23/ II | RTS 23/ I | 1.67 | 5.68 |  | Přesun hmot | Běžná |  |  |  | POL7_
|  | 50 m vodorovně | [25 empty] | SPI
|  | Hmotnosti z položek s pořadovými čísly: : | [25 empty] | VV | 0
|  | 112,113,114, : | [25 empty] | VV | 0
|  | Součet: : 3,40359 |  | 3.4036 | [23 empty] | VV | 0
Díl: | 783 | Nátěry |  |  |  | 0 |  | 0 |  | 0 |  | 0 |  | 0 |  | 0 |  |  |  |  | 1.89 | [6 empty] | DIL
116 | 783942202R00 | Nátěry proti graffiti nátěr antigraffiti, podklad hrubý, dvojnásobný | m2 | 12.302 |  | 0 |  | 0 |  | 0 | 21 | 0 | 0.00036 | 0 | 0 | 0 | 800-783 | RTS 23/ I | RTS 23/ I | 0.154 | 1.89 |  | Práce | Běžná |  |  |  | POL1_
|  | viz. přílohy TZ, výkresy Nový stav... : | [25 empty] | VV | 0
|  | N7 - Provedení zateplené fasády : | [25 empty] | VV | 0
|  | antigraffiti systém do výšky 2,5m nad U.T. : | [25 empty] | VV | 0
|  | pohled od západu : 3,4*2,5-1,81*0,8 |  | 7.052 | [23 empty] | VV | 0
|  | pohled od jihu : 2,5*2,1/2 |  | 2.625 | [23 empty] | VV | 0
|  | pohled od severu : 2,5*2,1/2 |  | 2.625 | [23 empty] | VV | 0
[26 empty] | 15 | 21 | DPH
| Celkem |  |  |  |  | 0 | [19 empty] | 0 | 0 | SUM
JKSO:
| 814.22 | vodojemy pozemní | [25 empty] | JKSO
| m3 | svislá nosná konstrukce monolitická betonová plošná | [25 empty] | JKSOChar
|  | rekonstrukce a modernizace objektu s opravou | [25 empty] | JKSOAkce
END
Note on S6: Jedná se o informaci, zda se jedná o položku, která je do rozpočtu zadána z cenové soustavy RTS, nebo vlastní.
Note on T6: Jedná se o název CÚ, která je zadána u položky rozpočtu

## SO 01 01.2 Pol
Položkový soupis prací a dodávek | [27 empty] | #TypZaznamu#
S: | 6024 | Vodojem Benešov Strážník, rekonstrukce | [25 empty] | STA
O: | SO 01 | Stavební část a oplocení | [22 empty] | STA |  |  | OBJ
R: | 01.2 | Oplocení | [25 empty] | ROZ
P.č. | Číslo položky | Název položky | MJ | Množství | Cena / MJ | Celkem | Dodávka | Dodávka celk. | Montáž | Montáž celk. | DPH | Cena s DPH | Hmotnost / MJ | Hmotnost celk.(t) | Dem. hmotnost / MJ | Dem. hmotnost celk.(t) | Ceník | Cen. soustava / platnost | Cenová úroveň | Nhod / MJ | Nhod celk. | Dodavatel | Typ položky | Stav položky
Díl: | 1 | Zemní práce |  |  |  | 0 |  | 0 |  | 0 |  | 0 |  | 0 |  | 0 |  |  |  |  | 53.21 | [6 empty] | DIL
1 | 139601102R00 | Ruční výkop jam, rýh a šachet v hornině 3 | m3 | 9.4767 |  | 0 |  | 0 |  | 0 | 21 | 0 | 0 | 0 | 0 | 0 | 800-1 | RTS 23/ II | RTS 23/ I | 3.53 | 33.45 |  | Práce | Běžná |  |  |  | POL1_1
|  | s přehozením na vzdálenost do 5 m nebo s naložením na ruční dopravní prostředek | [25 empty] | SPI
|  | viz TZ, Nový stav - oplocení : | [25 empty] | VV | 0
|  | nové oplocení - štěrkový polštář pod zákl. pasy : 2,40424 |  | 2.4042 | [23 empty] | VV | 0
|  | nové oplocení - bet. základové pasy : 8,4996 |  | 8.4996 | [23 empty] | VV | 0
[28 empty] | VV | 0
|  | nové oplocení - ŽB zídka - pod terénem : 3,37287 |  | 3.3729 | [23 empty] | VV | 0
|  | Začátek provozního součtu | [25 empty] | VV
|  | výkop pro ŽB zídku - pod terénem : | [25 empty] | VV | 2
|  | úsek "A" : (1,243*0,4+1,5*0,25+1,483*0,1)*0,4 |  | 0.4082 | [23 empty] | VV | 2
|  | úsek "B" : (2,051*0,1+1,078*0,25)*0,4 |  | 0.18984 | [23 empty] | VV | 2
|  | úsek "C" : (2,721*0,4+2,137*0,225)*0,4 |  | 0.62769 | [23 empty] | VV | 2
|  | úsek "D" : (0,4*0,325+1,558*0,125+1,635*0,15)*0,4 |  | 0.228 | [23 empty] | VV | 2
|  | úsek "E" : (1,635*0,35+2,112*0,175)*0,4 |  | 0.37674 | [23 empty] | VV | 2
|  | úsek "F" : 2,657*0,4*0,4 |  | 0.42512 | [23 empty] | VV | 2
|  | úsek "G" : (3,75*0,35+0,6*0,45)*0,4 |  | 0.633 | [23 empty] | VV | 2
|  | úsek "H" : (0,878*0,15+1,4*0,25+1,215*0,6)*0,4 |  | 0.48428 | [23 empty] | VV | 2
|  | Mezisoučet |  | 3.3729 | [23 empty] | VV | 3
|  | Konec provozního součtu | [25 empty] | VV
|  | odpočet bouraného oplocení zasahujícího do výkopu : | [25 empty] | VV | 0
|  | stávající oplocení - základ pro podezdívku : -30,0*0,4*0,8*0,5 |  | -4.8 | [23 empty] | VV | 0
2 | 162201203R00 | Vodorovné přemístění výkopku z horniny 1 až 4, kolečkem, na vzdálenost do 10 m | m3 | 4.6767 |  | 0 |  | 0 |  | 0 | 21 | 0 | 0 | 0 | 0 | 0 | 800-1 | RTS 23/ II | RTS 23/ I | 0.67 | 3.13 |  | Práce | Běžná |  |  |  | POL1_1
|  | bez naložení, avšak s vyprázdněním nádoby na hromadu nebo do dopravního prostředku, | [25 empty] | SPI
|  | vytěžená zemina : 9,47671 |  | 9.4767 | [23 empty] | VV | 0
|  | zásyp : -4,8 |  | -4.8 | [23 empty] | VV | 0
3 | 162201210R00 | Vodorovné přemístění výkopku příplatek za každých dalších 10 m z horniny 1 až 4, kolečkem | m3 | 18.7068 |  | 0 |  | 0 |  | 0 | 21 | 0 | 0 | 0 | 0 | 0 | 800-1 | RTS 23/ II | RTS 23/ I | 0.591 | 11.06 |  | Práce | Běžná |  |  |  | POL1_
|  | bez naložení, avšak s vyprázdněním nádoby na hromadu nebo do dopravního prostředku, | [25 empty] | SPI
|  | Odkaz na mn. položky pořadí 2 : 4,67671*4 |  | 18.7068 | [23 empty] | VV | 5
4 | 174101102R00 | Zásyp sypaninou se zhutněním v uzavřených prostorách s urovnáním povrchu zásypu s ručním zhutněním | m3 | 4.8 |  | 0 |  | 0 |  | 0 | 21 | 0 | 0 | 0 | 0 | 0 | 800-1 | RTS 23/ II | RTS 23/ I | 1.15 | 5.52 |  | Práce | Běžná |  |  |  | POL1_
|  | z jakékoliv horniny s uložením výkopku po vrstvách, | [25 empty] | SPI
|  | zásyp po vybourané zídce stáv. oplocení (mimo trasu nového oploc.) : | [25 empty] | VV | 0
|  | stávající oplocení - základ pro podezdívku : 30,0*0,4*0,8*0,5 |  | 4.8 | [23 empty] | VV | 0
5 | 199000002R00 | Poplatky za skládku horniny 1- 4, skupina 17 05 04 z Katalogu odpadů | m3 | 4.6767 |  | 0 |  | 0 |  | 0 | 21 | 0 | 0 | 0 | 0 | 0 | 800-1 | RTS 23/ II | RTS 23/ I | 0 | 0 |  | Práce | Běžná |  |  |  | POL1_
|  | Odkaz na mn. položky pořadí 6 : 4,67671 |  | 4.6767 | [23 empty] | VV | 5
6 | 162701105.R | Vodorovné přemístění výkopku z hor.1-4 na skládku zhotovitele | m3 | 4.6767 |  | 0 |  | 0 |  | 0 | 21 | 0 | 0 | 0 | 0 | 0 |  | Vlastní | Indiv | 0.01 | 0.05 |  | Práce | Běžná |  |  |  | POL1_
|  | přebytečná zemina : 4,67671 |  | 4.6767 | [23 empty] | VV | 0
Díl: | 2 | Základy a zvláštní zakládání |  |  |  | 0 |  | 0 |  | 0 |  | 0 |  | 62.74 |  | 0 |  |  |  |  | 165.5 | [6 empty] | DIL
7 | 271531111R00 | Polštáře zhutněné pod základy kamenivo hrubé, drcené, frakce 16 - 63 mm | m3 | 2.4042 |  | 0 |  | 0 |  | 0 | 21 | 0 | 2.16 | 5.19 | 0 | 0 | 800-2 | RTS 23/ II | RTS 23/ I | 1.085 | 2.61 |  | Práce | Běžná |  |  |  | POL1_
|  | viz TZ, Nový stav - oplocení : | [25 empty] | VV | 0
|  | nové oplocení - štěrkový polštář pod zákl. pasy : | [25 empty] | VV | 0
|  | úsek "A" : 4,226*0,4*0,2 |  | 0.33808 | [23 empty] | VV | 0
|  | úsek "B" : 3,129*0,4*0,2 |  | 0.25032 | [23 empty] | VV | 0
|  | úsek "C" : 2,721*0,4*0,2+2,137*0,4*0,2 |  | 0.38864 | [23 empty] | VV | 0
|  | úsek "D" : 1,558*0,4*0,2+2,035*0,4*0,2 |  | 0.28744 | [23 empty] | VV | 0
|  | úsek "E" : 1,635*0,4*0,2+2,112*0,4*0,2 |  | 0.29976 | [23 empty] | VV | 0
|  | úsek "F" : 0,6*0,4*0,2+2,057*0,4*0,2 |  | 0.21256 | [23 empty] | VV | 0
|  | úsek "G" : 4,35*0,4*0,2 |  | 0.348 | [23 empty] | VV | 0
|  | úsek "H" : 0,878*0,4*0,2+1,4*0,4*0,2+1,215*0,4*0,2 |  | 0.27944 | [23 empty] | VV | 0
8 | 274313621R00 | Beton základových pasů prostý třídy C 20/25 | m3 | 8.7971 |  | 0 |  | 0 |  | 0 | 21 | 0 | 2.525 | 22.21 | 0 | 0 | 801-1 | RTS 23/ II | RTS 23/ I | 0.48 | 4.22 |  | Práce | Běžná |  |  |  | POL1_1
|  | viz TZ, Nový stav - oplocení : | [25 empty] | VV | 0
|  | nové oplocení - základové pasy : | [25 empty] | VV | 0
|  | Začátek provozního součtu | [25 empty] | VV
|  | úsek "A" : 4,226*0,4*0,6 |  | 1.0142 | [23 empty] | VV | 2
|  | úsek "B" : 3,129*0,4*0,6 |  | 0.75096 | [23 empty] | VV | 2
|  | úsek "C" : 2,721*0,4*0,6+2,137*0,4*0,8 |  | 1.3369 | [23 empty] | VV | 2
|  | úsek "D" : 1,558*0,4*0,75+2,035*0,4*0,8 |  | 1.1186 | [23 empty] | VV | 2
|  | úsek "E" : 1,635*0,4*0,8+2,112*0,4*0,9 |  | 1.2835 | [23 empty] | VV | 2
|  | úsek "F" : 0,6*0,4*0,9+2,057*0,4*0,7 |  | 0.79196 | [23 empty] | VV | 2
|  | úsek "G" : 4,35*0,4*0,7 |  | 1.218 | [23 empty] | VV | 2
|  | úsek "H" : 0,878*0,4*0,7+1,4*0,4*0,8+1,215*0,4*0,6 |  | 0.98544 | [23 empty] | VV | 2
|  | Mezisoučet |  | 8.4996 | [23 empty] | VV | 3
|  | Konec provozního součtu | [25 empty] | VV
|  | betonáž do výkopu +3,5% : 8,4996*1,035 |  | 8.7971 | [23 empty] | VV | 0
9 | 274323611T00 | Železobeton základ. pasů vodostavební C 30/37 | m3 | 11.8623 |  | 0 |  | 0 |  | 0 | 21 | 0 | 2.525 | 29.95 | 0 | 0 |  | Vlastní | v2023 | 0.48 | 5.69 |  | Práce | Běžná |  |  |  | POL1_
|  | ŽB C30/37-XC4, XF3 | [25 empty] | POP
|  | viz TZ, Nový stav - oplocení : | [25 empty] | VV | 0
|  | nové oplocení - ŽB zídka : | [25 empty] | VV | 0
|  | Začátek provozního součtu | [25 empty] | VV
|  | úsek "A" : (1,243*1,0+1,5*0,38+1,483*1,0)*0,4 |  | 1.3184 | [23 empty] | VV | 2
|  | úsek "B" : (2,051*1,0+1,078*1,1)*0,4 |  | 1.2947 | [23 empty] | VV | 2
|  | úsek "C" : (2,721*1,3+2,137*1,0)*0,4 |  | 2.2697 | [23 empty] | VV | 2
|  | úsek "D" : (0,4*1,1+1,558*0,85+1,635*0,8)*0,4 |  | 1.2289 | [23 empty] | VV | 2
|  | úsek "E" : (1,635*0,95+2,112*0,825)*0,4 |  | 1.3183 | [23 empty] | VV | 2
|  | úsek "F" : 2,657*1,025*0,4 |  | 1.0894 | [23 empty] | VV | 2
|  | úsek "G" : (3,75*1,0+0,6*1,15)*0,4 |  | 1.776 | [23 empty] | VV | 2
|  | úsek "H" : (0,878*0,95+1,4*0,95+1,215*1,2)*0,4 |  | 1.4488 | [23 empty] | VV | 2
|  | Mezisoučet |  | 11.7442 | [23 empty] | VV | 3
|  | výkop pro ŽB zídku - pod terénem : | [25 empty] | VV | 2
|  | úsek "A" : (1,243*0,4+1,5*0,25+1,483*0,1)*0,4 |  | 0.4082 | [23 empty] | VV | 2
|  | úsek "B" : (2,051*0,1+1,078*0,25)*0,4 |  | 0.18984 | [23 empty] | VV | 2
|  | úsek "C" : (2,721*0,4+2,137*0,225)*0,4 |  | 0.62769 | [23 empty] | VV | 2
|  | úsek "D" : (0,4*0,325+1,558*0,125+1,635*0,15)*0,4 |  | 0.228 | [23 empty] | VV | 2
|  | úsek "E" : (1,635*0,35+2,112*0,175)*0,4 |  | 0.37674 | [23 empty] | VV | 2
|  | úsek "F" : 2,657*0,4*0,4 |  | 0.42512 | [23 empty] | VV | 2
|  | úsek "G" : (3,75*0,35+0,6*0,45)*0,4 |  | 0.633 | [23 empty] | VV | 2
|  | úsek "H" : (0,878*0,15+1,4*0,25+1,215*0,6)*0,4 |  | 0.48428 | [23 empty] | VV | 2
|  | Mezisoučet |  | 3.3729 | [23 empty] | VV | 3
|  | Konec provozního součtu | [25 empty] | VV
|  | ŽB zídka nad terénem : 11,74423-3,37287 |  | 8.3714 | [23 empty] | VV | 0
|  | ŽB zídka pod terénem - betonáž do výkopu (+3,5%) : 3,37287*1,035 |  | 3.4909 | [23 empty] | VV | 0
10 | 274351215R00 | Bednění stěn základových pasů zřízení | m2 | 42.3528 |  | 0 |  | 0 |  | 0 | 21 | 0 | 0.03916 | 1.66 | 0 | 0 | 801-1 | RTS 23/ II | RTS 23/ I | 1.05 | 44.47 |  | Práce | Běžná |  |  |  | POL1_
|  | svislé nebo šikmé (odkloněné), půdorysně přímé nebo zalomené, stěn základových pasů ve volných nebo zapažených jámách, rýhách, šachtách, včetně případných vzpěr, | [25 empty] | SPI |  | svislé nebo šikmé (odkloněné), půdorysně přímé nebo zalomené, stěn základových pasů ve volných nebo zapažených jámách, rýhách, šachtách, včetně případných vzpěr,
|  | viz TZ, Nový stav - oplocení : | [25 empty] | VV | 0
|  | nové oplocení - ŽB zídka : | [25 empty] | VV | 0
|  | úsek "A" : (1,243*1,0+1,5*0,38+1,483*1,0)*2+0,62*0,4*2 |  | 7.088 | [23 empty] | VV | 0
|  | úsek "B" : (2,051*1,0+1,078*1,1)*2 |  | 6.4736 | [23 empty] | VV | 0
|  | úsek "C" : (2,721*1,3+2,137*1,0)*2 |  | 11.3486 | [23 empty] | VV | 0
|  | úsek "D" : (0,4*1,1+1,558*0,85+1,635*0,8)*2 |  | 6.1446 | [23 empty] | VV | 0
|  | úsek "E" : (1,635*0,95+2,112*0,825)*2 |  | 6.5913 | [23 empty] | VV | 0
|  | úsek "F" : 2,657*1,025*2 |  | 5.4469 | [23 empty] | VV | 0
|  | úsek "G" : (3,75*1,0+0,6*1,15)*2 |  | 8.88 | [23 empty] | VV | 0
|  | úsek "H" : (0,878*0,95+1,4*0,95+1,215*1,2)*2 |  | 7.2442 | [23 empty] | VV | 0
|  | Mezisoučet |  | 59.2171 | [23 empty] | VV | 1
|  | Začátek provozního součtu | [25 empty] | VV
|  | výkop pro ŽB zídku - pod terénem : | [25 empty] | VV | 2
|  | úsek "A" : (1,243*0,4+1,5*0,25+1,483*0,1)*2 |  | 2.041 | [23 empty] | VV | 2
|  | úsek "B" : (2,051*0,1+1,078*0,25)*2 |  | 0.9492 | [23 empty] | VV | 2
|  | úsek "C" : (2,721*0,4+2,137*0,225)*2 |  | 3.1385 | [23 empty] | VV | 2
|  | úsek "D" : (0,4*0,325+1,558*0,125+1,635*0,15)*2 |  | 1.14 | [23 empty] | VV | 2
|  | úsek "E" : (1,635*0,35+2,112*0,175)*2 |  | 1.8837 | [23 empty] | VV | 2
|  | úsek "F" : 2,657*0,4*2 |  | 2.1256 | [23 empty] | VV | 2
|  | úsek "G" : (3,75*0,35+0,6*0,45)*2 |  | 3.165 | [23 empty] | VV | 2
|  | úsek "H" : (0,878*0,15+1,4*0,25+1,215*0,6)*2 |  | 2.4214 | [23 empty] | VV | 2
|  | Mezisoučet |  | 16.8644 | [23 empty] | VV | 3
|  | Konec provozního součtu | [25 empty] | VV
|  | odpočet nebedněné části (pod terénem) : -16,86435 |  | -16.8644 | [23 empty] | VV | 0
11 | 274351216R00 | Bednění stěn základových pasů odstranění | m2 | 42.3528 |  | 0 |  | 0 |  | 0 | 21 | 0 | 0 | 0 | 0 | 0 | 801-1 | RTS 23/ II | RTS 23/ I | 0.32 | 13.55 |  | Práce | Běžná |  |  |  | POL1_
|  | svislé nebo šikmé (odkloněné), půdorysně přímé nebo zalomené, stěn základových pasů ve volných nebo zapažených jámách, rýhách, šachtách, včetně případných vzpěr, | [25 empty] | SPI |  | svislé nebo šikmé (odkloněné), půdorysně přímé nebo zalomené, stěn základových pasů ve volných nebo zapažených jámách, rýhách, šachtách, včetně případných vzpěr,
|  | Odkaz na mn. položky pořadí 10 : 42,35280 |  | 42.3528 | [23 empty] | VV | 5
12 | 274361821R00 | Výztuž základových pasů z betonářské oceli výztuž, z oceli 10505, , | t | 0.93954 |  | 0 |  | 0 |  | 0 | 21 | 0 | 1.0212 | 0.96 | 0 | 0 | 801-1 | RTS 23/ II | RTS 23/ I | 23.53 | 22.11 |  | Práce | Běžná |  |  |  | POL1_
|  | nové oplocení - ŽB zídka : 11,74423*80/1000 |  | 0.93954 | [23 empty] | VV | 0
13 | 274351215.R | Příplatek za fólii do bednění pro pohledový beton | m2 | 42.3528 |  | 0 |  | 0 |  | 0 | 21 | 0 | 0.06535 | 2.77 | 0 | 0 |  | Vlastní | Indiv | 1.72 | 72.85 |  | Práce | Běžná |  |  |  | POL1_
|  | viz TZ, Nový stav - oplocení : | [25 empty] | VV | 0
|  | nové oplocení - ŽB zídka (nad terénem) : | [25 empty] | VV | 0
|  | Odkaz na mn. položky pořadí 10 : 42,35280 |  | 42.3528 | [23 empty] | VV | 5
Díl: | 96 | Bourání konstrukcí |  |  |  | 0 |  | 0 |  | 0 |  | 0 |  | 0.01 |  | 28.44 |  |  |  |  | 136 | [6 empty] | DIL
14 | 961044111R00 | Bourání základů z betonu prostého | m3 | 9.6 |  | 0 |  | 0 |  | 0 | 21 | 0 | 0 | 0 | 2 | 19.2 | 801-3 | RTS 23/ II | RTS 23/ I | 6.44 | 61.82 |  | Práce | Běžná |  |  |  | POL1_
|  | nebo vybourání otvorů průřezové plochy přes 4 m2 v základech, | [25 empty] | SPI
|  | stávající oplocení - základ pro podezdívku : 30,0*0,4*0,8 |  | 9.6 | [23 empty] | VV | 0
15 | 962042321R00 | Bourání zdiva z betonu prostého nadzákladového | m3 | 4.2 |  | 0 |  | 0 |  | 0 | 21 | 0 | 0.00147 | 0.01 | 2.2 | 9.24 | 801-3 | RTS 23/ II | RTS 23/ I | 5 | 21 |  | Práce | Běžná |  |  |  | POL1_
|  | nebo vybourání otvorů průřezové plochy přes 4 m2 ve zdivu z betonu prostého, včetně pomocného lešení o výšce podlahy do 1900 mm a pro zatížení do 1,5 kPa (150 kg/m2), | [25 empty] | SPI |  | nebo vybourání otvorů průřezové plochy přes 4 m2 ve zdivu z betonu prostého, včetně pomocného lešení o výšce podlahy do 1900 mm a pro zatížení do 1,5 kPa (150 kg/m2),
|  | stávající oplocení - podezdívka : 30,0*0,4*(0,1+0,6)/2 |  | 4.2 | [23 empty] | VV | 0
16 | 979082111R00 | Vnitrostaveništní doprava suti a vybouraných hmot do 10 m | t | 28.44 |  | 0 |  | 0 |  | 0 | 21 | 0 | 0 | 0 | 0 | 0 | 801-3 | RTS 23/ II | RTS 23/ I | 0.94 | 26.73 |  | Přesun suti | Běžná |  |  |  | POL8_
|  | Demontážní hmotnosti z položek s pořadovými čísly: : | [25 empty] | VV | 0
|  | 14,15, : | [25 empty] | VV | 0
|  | Součet: : 28,44000 |  | 28.44 | [23 empty] | VV | 0
17 | 979082121R00 | Vnitrostaveništní doprava suti a vybouraných hmot příplatek k ceně za každých dalších 5 m | t | 113.76 |  | 0 |  | 0 |  | 0 | 21 | 0 | 0 | 0 | 0 | 0 | 801-3 | RTS 23/ II | RTS 23/ I | 0.11 | 12.51 |  | Přesun suti | Běžná |  |  |  | POL8_
|  | Demontážní hmotnosti z položek s pořadovými čísly: : | [25 empty] | VV | 0
|  | 14,15, : | [25 empty] | VV | 0
|  | Součet: : 113,76000 |  | 113.76 | [23 empty] | VV | 0
18 | 979990103R00 | Poplatek za skládku za uložení, betonu, , skupina 17 01 01 z Katalogu odpadů | t | 28.44 |  | 0 |  | 0 |  | 0 | 21 | 0 | 0 | 0 | 0 | 0 | 801-3 | RTS 23/ II | RTS 23/ I | 0 | 0 |  | Přesun suti | Běžná |  |  |  | POL8_
|  | Demontážní hmotnosti z položek s pořadovými čísly: : | [25 empty] | VV | 0
|  | 14,15, : | [25 empty] | VV | 0
|  | Součet: : 28,44000 |  | 28.44 | [23 empty] | VV | 0
19 | 979081111.R | Odvoz suti a vybour. hmot na skládku zhotovitele | t | 28.44 |  | 0 |  | 0 |  | 0 | 21 | 0 | 0 | 0 | 0 | 0 |  | Vlastní | RTS 23/ I | 0.49 | 13.94 |  | Přesun suti | Běžná |  |  |  | POL8_1
|  | Demontážní hmotnosti z položek s pořadovými čísly: : | [25 empty] | VV | 0
|  | 14,15, : | [25 empty] | VV | 0
|  | Součet: : 28,44000 |  | 28.44 | [23 empty] | VV | 0
Díl: | 961 | Prostupy |  |  |  | 0 |  | 0 |  | 0 |  | 0 |  | 0 |  | 0 |  |  |  |  | 0 | [6 empty] | DIL
20 | 961PC01.3-4 | Vrtaný prostup d 250 mm, v ŽB stěně tl. 400 mm, pro nerez potrubí DN 150, těsnění dobetonováním a bobtnavým tmelem vč. přesunu hmot a likvidace suti | kus | 2 |  | 0 |  | 0 |  | 0 | 21 | 0 | 0 | 0 | 0 | 0 |  | Vlastní | Indiv | 0 | 0 |  | Práce | Běžná |  |  |  | POL1_
|  | podrobný popis viz. výkres Nový stav - půdorysy, tabulka N-výpis prostupů | [25 empty] | POP
|  | viz TZ, výkresy Nový stav... : | [25 empty] | VV | 0
|  | P3 (odvodnění) : 1 |  | 1 | [23 empty] | VV | 0
|  | P4 (odvodnění) : 1 |  | 1 | [23 empty] | VV | 0
Díl: | 99 | Staveništní přesun hmot |  |  |  | 0 |  | 0 |  | 0 |  | 0 |  | 0 |  | 0 |  |  |  |  | 38.28 | [6 empty] | DIL
21 | 998152121R00 | Přesun hmot pro oplocení a objekty zvláštní,monol. vodorovně do 50 m výšky do 3 m | t | 62.7499 |  | 0 |  | 0 |  | 0 | 21 | 0 | 0 | 0 | 0 | 0 | 801-5 | RTS 23/ II | RTS 23/ I | 0.61 | 38.28 |  | Přesun hmot | Běžná |  |  |  | POL7_
|  | na novostavbách a změnách objektů pro oplocení (815 2 JKSo), objekty zvláštní pro chov živočichů (815 3 JKSO), objekty pozemní různé (815 9 JKSO) se svislou nosnou konstrukcí monolitickou betonovou tyčovou nebo plošnou ( KMCH 2 a 3 - JKSO šesté místo) | [25 empty] | SPI |  | na novostavbách a změnách objektů pro oplocení (815 2 JKSo), objekty zvláštní pro chov živočichů (815 3 JKSO), objekty pozemní různé (815 9 JKSO) se svislou nosnou konstrukcí monolitickou betonovou tyčovou nebo plošnou ( KMCH 2 a 3 - JKSO šesté místo)
|  | Hmotnosti z položek s pořadovými čísly: : | [25 empty] | VV | 0
|  | 7,8,9,10,12,13,15, : | [25 empty] | VV | 0
|  | Součet: : 62,74995 |  | 62.7499 | [23 empty] | VV | 0
Díl: | 767 | Konstrukce zámečnické |  |  |  | 0 |  | 0 |  | 0 |  | 0 |  | 0.18 |  | 0.39 |  |  |  |  | 33.29 | [6 empty] | DIL
22 | 767911120R00 | Montáž oplocení z pletiva strojového, o výšce do 1,6 m | m | 28.5 |  | 0 |  | 0 |  | 0 | 21 | 0 | 0 | 0 | 0 | 0 | 800-767 | RTS 23/ II | RTS 23/ I | 0.28 | 7.98 |  | Práce | Běžná |  |  |  | POL1_
|  | viz TZ, Nový stav - oplocení : | [25 empty] | VV | 0
|  | legenda oplocení pol.1 : 28,5 |  | 28.5 | [23 empty] | VV | 0
23 | 767914830R00 | Demontáž oplocení demontáž rámového oplocení, výšky do 2,0 m | m | 27 |  | 0 |  | 0 |  | 0 | 21 | 0 | 0 | 0 | 0.00925 | 0.25 | 800-767 | RTS 23/ II | RTS 23/ I | 0.29 | 7.83 |  | Práce | Běžná |  |  |  | POL1_
|  | stávající oplocení : 27,0 |  | 27 | [23 empty] | VV | 0
24 | 767920220R00 | Montáž vrat a vrátek k oplocení osazovaných na sloupky ocelové, o ploše jednotlivě přes 2 do 4 m2 | kus | 1 |  | 0 |  | 0 |  | 0 | 21 | 0 | 0 | 0 | 0 | 0 | 800-767 | RTS 23/ II | RTS 23/ I | 2.24 | 2.24 |  | Práce | Běžná |  |  |  | POL1_
|  | viz TZ, Nový stav - oplocení : | [25 empty] | VV | 0
|  | legenda oplocení pol.5 : 1 |  | 1 | [23 empty] | VV | 0
25 | 767999801R00 | Demontáž ostatních doplňků staveb doplňků staveb o hmotnosti přes 20 do 50 kg | kg | 139 |  | 0 |  | 0 |  | 0 | 21 | 0 | 6e-05 | 0.01 | 0.001 | 0.14 | 800-767 | RTS 23/ II | RTS 23/ I | 0.1 | 13.9 |  | Práce | Běžná |  |  |  | POL1_
|  | sloupky (cca 5kg) : 5,0*15 |  | 75 | [23 empty] | VV | 0
|  | vzpěry (cca 4kg) : 4,0*16 |  | 64 | [23 empty] | VV | 0
26 | 31327531.R | poplastované pozinkované ocelové plotové pletivo; h=1,25 m; oka 50x50 mm; drát d=2,7 mm;, bez napínacího drátu; barva tmavě zelená vč. vázacího drátu | m | 28.5 |  | 0 |  | 0 |  | 0 | 21 | 0 | 0.00152 | 0.04 | 0 | 0 |  | Vlastní | Indiv | 0 | 0 |  | Specifikace | Běžná |  |  |  | POL3_
|  | viz TZ, Nový stav - oplocení : | [25 empty] | VV | 0
|  | legenda oplocení pol.1 : 28,5 |  | 28.5 | [23 empty] | VV | 0
27 | 31478158T | drát napínací pr. 3,80 mm; povrch. úprava plast na pozink.drátu; balení vč. napínáků | m | 28.5 |  | 0 |  | 0 |  | 0 | 21 | 0 | 0 | 0 | 0 | 0 |  | Vlastní | v2023 | 0 | 0 |  | Specifikace | Běžná |  |  |  | POL3_
|  | viz TZ, Nový stav - oplocení : | [25 empty] | VV | 0
|  | legenda oplocení pol.4 : 28,5 |  | 28.5 | [23 empty] | VV | 0
28 | 5534622126.R | sloupek plotový ocel; pro plot pro drátěné pletivo; l = 1,3 m; d 48 mm; pozink; nátěr barva zelená, v patní části navařená kotevní deska z plechu P6 rozměr 150x150 mm, D+M | kus | 15 |  | 0 |  | 0 |  | 0 | 21 | 0 | 0.0036 | 0.05 | 0 | 0 |  | Vlastní | Indiv | 0 | 0 |  | Specifikace | Běžná |  |  |  | POL3_
|  | kotvení přes 4ks chem. kotev, podtmelení kotevních desek PU tmelem | [25 empty] | POP
|  | vč. potřebného příslušenství: kloboučku, příchytky... | [25 empty] | POP
|  | viz TZ, Nový stav - oplocení : | [25 empty] | VV | 0
|  | legenda oplocení pol.2 : 15 |  | 15 | [23 empty] | VV | 0
29 | 5534622131.R | vzpěra plotová ocel; pro plot pro drátěné pletivo; l = 1,2 m; d 42 mm; pozink; nátěr barva zelená, v patní části navařená kotevní deska z plechu P6 rozměr 150x150 mm, D+M | kus | 16 |  | 0 |  | 0 |  | 0 | 21 | 0 | 0.0021 | 0.03 | 0 | 0 |  | Vlastní | Indiv | 0 | 0 |  | Specifikace | Běžná |  |  |  | POL3_
|  | kotvení přes 4ks chem. kotev, podtmelení kotevních desek PU tmelem | [25 empty] | POP
|  | vč. potřebného příslušenství: úchytky nebo přivaření ke sloupkům... | [25 empty] | POP
|  | viz TZ, Nový stav - oplocení : | [25 empty] | VV | 0
|  | legenda oplocení pol.3 : 16 |  | 16 | [23 empty] | VV | 0
30 | 767PC07 | Ocelová jednokřídlová otočná branka, osový rozestup sloupků branky 1,2 m, výška branky 1,8 m, vč. sloupků, kování, zámku a nátěrového systému | kus | 1 |  | 0 |  | 0 |  | 0 | 21 | 0 | 0.045 | 0.05 | 0 | 0 |  | Vlastní | Indiv | 0 | 0 |  | Specifikace | Běžná |  |  |  | POL3_
|  | viz TZ, Nový stav - oplocení : | [25 empty] | VV | 0
|  | legenda oplocení pol.5 : 1 |  | 1 | [23 empty] | VV | 0
31 | 998767101R00 | Přesun hmot pro kovové stavební doplňk. konstrukce v objektech výšky do 6 m | t | 0.18426 |  | 0 |  | 0 |  | 0 | 21 | 0 | 0 | 0 | 0 | 0 | 800-767 | RTS 23/ II | RTS 23/ I | 3.327 | 0.61 |  | Přesun hmot | Běžná |  |  |  | POL7_
|  | 50 m vodorovně | [25 empty] | SPI
|  | Hmotnosti z položek s pořadovými čísly: : | [25 empty] | VV | 0
|  | 25,26,28,29,30, : | [25 empty] | VV | 0
|  | Součet: : 0,18426 |  | 0.18426 | [23 empty] | VV | 0
32 | 979951111R00 | Výkup kovů železný šrot, tloušťky do 4 mm | t | 0.38875 |  | 0 |  | 0 |  | 0 | 21 | 0 | 0 | 0 | 0 | 0 | 801-3 | RTS 23/ II | RTS 23/ I | 0 | 0 |  | Přesun suti | Běžná |  |  |  | POL8_
|  | Demontážní hmotnosti z položek s pořadovými čísly: : | [25 empty] | VV | 0
|  | 23,25, : | [25 empty] | VV | 0
|  | Součet: : 0,38875 |  | 0.38875 | [23 empty] | VV | 0
33 | 979082111R00 | Vnitrostaveništní doprava suti a vybouraných hmot do 10 m | t | 0.38875 |  | 0 |  | 0 |  | 0 | 21 | 0 | 0 | 0 | 0 | 0 | 801-3 | RTS 23/ II | RTS 23/ I | 0.94 | 0.37 |  | Přesun suti | Běžná |  |  |  | POL8_
|  | Demontážní hmotnosti z položek s pořadovými čísly: : | [25 empty] | VV | 0
|  | 23,25, : | [25 empty] | VV | 0
|  | Součet: : 0,38875 |  | 0.38875 | [23 empty] | VV | 0
34 | 979082121R00 | Vnitrostaveništní doprava suti a vybouraných hmot příplatek k ceně za každých dalších 5 m | t | 1.555 |  | 0 |  | 0 |  | 0 | 21 | 0 | 0 | 0 | 0 | 0 | 801-3 | RTS 23/ II | RTS 23/ I | 0.11 | 0.17 |  | Přesun suti | Běžná |  |  |  | POL8_
|  | Demontážní hmotnosti z položek s pořadovými čísly: : | [25 empty] | VV | 0
|  | 23,25, : | [25 empty] | VV | 0
|  | Součet: : 1,55500 |  | 1.555 | [23 empty] | VV | 0
35 | 979081111.R | Odvoz suti a vybour. hmot na skládku zhotovitele | t | 0.38875 |  | 0 |  | 0 |  | 0 | 21 | 0 | 0 | 0 | 0 | 0 |  | Vlastní | RTS 23/ I | 0.49 | 0.19 |  | Přesun suti | Běžná |  |  |  | POL8_1
|  | Demontážní hmotnosti z položek s pořadovými čísly: : | [25 empty] | VV | 0
|  | 23,25, : | [25 empty] | VV | 0
|  | Součet: : 0,38875 |  | 0.38875 | [23 empty] | VV | 0
[26 empty] | 15 | 21 | DPH
| Celkem |  |  |  |  | 0 | [19 empty] | 0 | 0 | SUM
JKSO:
| 814.22 | vodojemy pozemní | [25 empty] | JKSO
| m3 | svislá nosná konstrukce monolitická betonová plošná | [25 empty] | JKSOChar
|  | rekonstrukce a modernizace objektu s opravou | [25 empty] | JKSOAkce
END
Note on S6: Jedná se o informaci, zda se jedná o položku, která je do rozpočtu zadána z cenové soustavy RTS, nebo vlastní.
Note on T6: Jedná se o název CÚ, která je zadána u položky rozpočtu

## SO 02 03.1 Pol
Položkový soupis prací a dodávek | [27 empty] | #TypZaznamu#
S: | 6024 | Vodojem Benešov Strážník, rekonstrukce | [25 empty] | STA
O: | SO 02 | Venkovní propoje | [22 empty] | ING |  |  | OBJ
R: | 03.1 | Venkovní propoje | [25 empty] | ROZ
P.č. | Číslo položky | Název položky | MJ | Množství | Cena / MJ | Celkem | Dodávka | Dodávka celk. | Montáž | Montáž celk. | DPH | Cena s DPH | Hmotnost / MJ | Hmotnost celk.(t) | Dem. hmotnost / MJ | Dem. hmotnost celk.(t) | Ceník | Cen. soustava / platnost | Cenová úroveň | Nhod / MJ | Nhod celk. | Dodavatel | Typ položky | Stav položky
Díl: | 1 | Zemní práce |  |  |  | 0 |  | 0 |  | 0 |  | 0 |  | 0 |  | 0 |  |  |  |  | 74.53 | [6 empty] | DIL
1 | 121101101R00 | Sejmutí ornice s přemístěním na vzdálenost do 50 m | m3 | 3.6 |  | 0 |  | 0 |  | 0 | 21 | 0 | 0 | 0 | 0 | 0 | 800-1 | RTS 23/ II | RTS 23/ I | 0.1 | 0.36 |  | Práce | Běžná |  |  |  | POL1_1
|  | nebo lesní půdy, s vodorovným přemístěním na hromady v místě upotřebení nebo na dočasné či trvalé skládky se složením | [25 empty] | SPI |  | nebo lesní půdy, s vodorovným přemístěním na hromady v místě upotřebení nebo na dočasné či trvalé skládky se složením
|  | viz situace, TZ : | [25 empty] | VV | 0
|  | propoj 1 : 7,5*2,0*0,1 |  | 1.5 | [23 empty] | VV | 0
|  | propoj 2 : 4,5*2,0*0,1 |  | 0.9 | [23 empty] | VV | 0
|  | propoj 3 : 6,0*2,0*0,1 |  | 1.2 | [23 empty] | VV | 0
2 | 132201210R00 | Hloubení rýh šířky přes 60 do 200 cm do 50 m3, v hornině 3, hloubení strojně | m3 | 15.39 |  | 0 |  | 0 |  | 0 | 21 | 0 | 0 | 0 | 0 | 0 | 800-1 | RTS 23/ II | RTS 23/ I | 0.365 | 5.62 |  | Práce | Běžná |  |  |  | POL1_
|  | zapažených i nezapažených, s urovnáním dna do předepsaného profilu a spádu, s případně nutným přehozením výkopku na vzdálenost do 3 m ve výkopišti, s přehozením výkopku na přilehlém terénu na vzdálenost do 5 m od podélné osy rýhy nebo s naložením výkopku na dopravní prostředek. | [25 empty] | SPI |  | zapažených i nezapažených, s urovnáním dna do předepsaného profilu a spádu, s případně nutným přehozením výkopku na vzdálenost do 3 m ve výkopišti, s přehozením výkopku na přilehlém terénu na vzdálenost do 5 m od podélné osy rýhy nebo s naložením výkopku na dopravní prostředek.
|  | Začátek provozního součtu | [25 empty] | VV
|  | viz TZ, Kladečské schema a Vzorové uložení potrubí : | [25 empty] | VV | 2
|  | PE100 RC d90 SDR 11 : | [25 empty] | VV | 2
|  | propoj 1 : 7,5*0,9*2,0 |  | 13.5 | [23 empty] | VV | 2
|  | PE100 RC d110 SDR 11 : | [25 empty] | VV | 2
|  | propoj 2 : 4,5*0,9*2,0 |  | 8.1 | [23 empty] | VV | 2
|  | propoj 3 : 6,0*0,9*2,0 |  | 10.8 | [23 empty] | VV | 2
|  | odpočet povrchu : | [25 empty] | VV | 2
|  | nezp. : -(7,5+4,5+6,0)*0,9*0,1 |  | -1.62 | [23 empty] | VV | 2
|  | Mezisoučet |  | 30.78 | [23 empty] | VV | 3
|  | Konec provozního součtu | [25 empty] | VV
|  | hor.tř. III - 50% : 30,78*0,5 |  | 15.39 | [23 empty] | VV | 0
3 | 132201219R00 | Hloubení rýh šířky přes 60 do 200 cm příplatek za lepivost, v hornině 3, | m3 | 15.39 |  | 0 |  | 0 |  | 0 | 21 | 0 | 0 | 0 | 0 | 0 | 800-1 | RTS 23/ II | RTS 23/ I | 0.08 | 1.23 |  | Práce | Běžná |  |  |  | POL1_
|  | zapažených i nezapažených, s urovnáním dna do předepsaného profilu a spádu, s případně nutným přehozením výkopku na vzdálenost do 3 m ve výkopišti, s přehozením výkopku na přilehlém terénu na vzdálenost do 5 m od podélné osy rýhy nebo s naložením výkopku na dopravní prostředek. | [25 empty] | SPI |  | zapažených i nezapažených, s urovnáním dna do předepsaného profilu a spádu, s případně nutným přehozením výkopku na vzdálenost do 3 m ve výkopišti, s přehozením výkopku na přilehlém terénu na vzdálenost do 5 m od podélné osy rýhy nebo s naložením výkopku na dopravní prostředek.
|  | Odkaz na mn. položky pořadí 2 : 15,39000 |  | 15.39 | [23 empty] | VV | 5
4 | 132301210R00 | Hloubení rýh šířky přes 60 do 200 cm do 50 m3, v hornině 4, hloubení strojně | m3 | 15.39 |  | 0 |  | 0 |  | 0 | 21 | 0 | 0 | 0 | 0 | 0 | 800-1 | RTS 23/ II | RTS 23/ I | 0.485 | 7.46 |  | Práce | Běžná |  |  |  | POL1_
|  | zapažených i nezapažených, s urovnáním dna do předepsaného profilu a spádu, s případně nutným přehozením výkopku na vzdálenost do 3 m ve výkopišti, s přehozením výkopku na přilehlém terénu na vzdálenost do 5 m od podélné osy rýhy nebo s naložením výkopku na dopravní prostředek. | [25 empty] | SPI |  | zapažených i nezapažených, s urovnáním dna do předepsaného profilu a spádu, s případně nutným přehozením výkopku na vzdálenost do 3 m ve výkopišti, s přehozením výkopku na přilehlém terénu na vzdálenost do 5 m od podélné osy rýhy nebo s naložením výkopku na dopravní prostředek.
|  | hor.tř. IV - 50% : 30,78*0,5 |  | 15.39 | [23 empty] | VV | 0
5 | 161101101R00 | Svislé přemístění výkopku z horniny 1 až 4, při hloubce výkopu přes 1 do 2,5 m | m3 | 30.78 |  | 0 |  | 0 |  | 0 | 21 | 0 | 0 | 0 | 0 | 0 | 800-1 | RTS 23/ II | RTS 23/ I | 0.345 | 10.62 |  | Práce | Běžná |  |  |  | POL1_
|  | bez naložení do dopravní nádoby, ale s vyprázdněním dopravní nádoby na hromadu nebo na dopravní prostředek, | [25 empty] | SPI |  | bez naložení do dopravní nádoby, ale s vyprázdněním dopravní nádoby na hromadu nebo na dopravní prostředek,
|  | rýha (objem do 100 m3) - 100% : 30,78 |  | 30.78 | [23 empty] | VV | 0
6 | 162301101R00 | Vodorovné přemístění výkopku z horniny 1 až 4, na vzdálenost přes 50 do 500 m | m3 | 65.52 |  | 0 |  | 0 |  | 0 | 21 | 0 | 0 | 0 | 0 | 0 | 800-1 | RTS 23/ II | RTS 23/ I | 0.01 | 0.66 |  | Práce | Běžná |  |  |  | POL1_
|  | po suchu, bez naložení výkopku, avšak se složením bez rozhrnutí, zpáteční cesta vozidla. | [25 empty] | SPI
|  | odvoz na mezideponii a zpět : | [25 empty] | VV | 0
|  | ornice potřebná k ohumusování v tl.10cm - zatravnění : 3,6*2 |  | 7.2 | [23 empty] | VV | 0
|  | zásyp a obsyp výkopkem : (22,653+6,507)*2 |  | 58.32 | [23 empty] | VV | 0
7 | 167101101R00 | Nakládání, skládání, překládání neulehlého výkopku nakládání výkopku do 100 m3, z horniny 1 až 4 | m3 | 32.76 |  | 0 |  | 0 |  | 0 | 21 | 0 | 0 | 0 | 0 | 0 | 800-1 | RTS 23/ II | RTS 23/ I | 0.652 | 21.36 |  | Práce | Běžná |  |  |  | POL1_
|  | naložení na mezideponii : | [25 empty] | VV | 0
|  | ornice potřebná k ohumusování v tl.10cm - zatravnění : 3,6 |  | 3.6 | [23 empty] | VV | 0
|  | zásyp a obsyp výkopkem : 22,653+6,507 |  | 29.16 | [23 empty] | VV | 0
8 | 171201201R00 | Uložení sypaniny na dočasnou skládku tak, že na 1 m2 plochy připadá přes 2 m3 výkopku nebo ornice | m3 | 32.76 |  | 0 |  | 0 |  | 0 | 21 | 0 | 0 | 0 | 0 | 0 | 800-1 | RTS 23/ II | RTS 23/ I | 0.01 | 0.33 |  | Práce | Běžná |  |  |  | POL1_1
|  | uložení na mezideponii : | [25 empty] | VV | 0
|  | ornice potřebná k ohumusování v tl.10cm - zatravnění : 3,6 |  | 3.6 | [23 empty] | VV | 0
|  | zásyp a obsyp výkopkem : 22,653+6,507 |  | 29.16 | [23 empty] | VV | 0
9 | 174101101R00 | Zásyp sypaninou se zhutněním jam, šachet, rýh nebo kolem objektů v těchto vykopávkách | m3 | 22.653 |  | 0 |  | 0 |  | 0 | 21 | 0 | 0 | 0 | 0 | 0 | 800-1 | RTS 23/ II | RTS 23/ I | 0.2 | 4.53 |  | Práce | Běžná |  |  |  | POL1_
|  | z jakékoliv horniny s uložením výkopku po vrstvách, | [25 empty] | SPI
|  | vytěžená zemina : 30,78 |  | 30.78 | [23 empty] | VV | 0
|  | vytlačená zemina : | [25 empty] | VV | 0
|  | lože+potrubí+obsyp : | [25 empty] | VV | 0
|  | PE100 RC d90 SDR 11 : | [25 empty] | VV | 0
|  | propoj 1 : -7,5*0,9*(0,1+0,09+0,3) |  | -3.3075 | [23 empty] | VV | 0
|  | PE100 RC d110 SDR 11 : | [25 empty] | VV | 0
|  | propoj 2 : -4,5*0,9*(0,1+0,11+0,3) |  | -2.0655 | [23 empty] | VV | 0
|  | propoj 3 : -6,0*0,9*(0,1+0,11+0,3) |  | -2.754 | [23 empty] | VV | 0
10 | 175101101R00 | Obsyp potrubí bez prohození sypaniny, bez dodávky obsypového materiálu | m3 | 6.507 |  | 0 |  | 0 |  | 0 | 21 | 0 | 0 | 0 | 0 | 0 | 800-1 | RTS 23/ II | RTS 23/ I | 1.59 | 10.35 |  | Práce | Běžná |  |  |  | POL1_
|  | sypaninou z vhodných hornin tř. 1 - 4 nebo materiálem připraveným podél výkopu ve vzdálenosti do 3 m od jeho kraje, pro jakoukoliv hloubku výkopu a jakoukoliv míru zhutnění, | [25 empty] | SPI |  | sypaninou z vhodných hornin tř. 1 - 4 nebo materiálem připraveným podél výkopu ve vzdálenosti do 3 m od jeho kraje, pro jakoukoliv hloubku výkopu a jakoukoliv míru zhutnění,
|  | viz TZ, Kladečské schema a Vzorové uložení potrubí : | [25 empty] | VV | 0
|  | PE100 RC d90 SDR 11 : | [25 empty] | VV | 0
|  | propoj 1 : 7,5*0,9*(0,09+0,3) |  | 2.6325 | [23 empty] | VV | 0
|  | PE100 RC d110 SDR 11 : | [25 empty] | VV | 0
|  | propoj 2 : 4,5*0,9*(0,11+0,3) |  | 1.6605 | [23 empty] | VV | 0
|  | propoj 3 : 6,0*0,9*(0,11+0,3) |  | 2.214 | [23 empty] | VV | 0
11 | 175101109R00 | Obsyp potrubí příplatek za prohození sypaniny | m3 | 6.507 |  | 0 |  | 0 |  | 0 | 21 | 0 | 0 | 0 | 0 | 0 | 800-1 | RTS 23/ II | RTS 23/ I | 0.94 | 6.12 |  | Práce | Běžná |  |  |  | POL1_
|  | sypaninou z vhodných hornin tř. 1 - 4 nebo materiálem připraveným podél výkopu ve vzdálenosti do 3 m od jeho kraje, pro jakoukoliv hloubku výkopu a jakoukoliv míru zhutnění, | [25 empty] | SPI |  | sypaninou z vhodných hornin tř. 1 - 4 nebo materiálem připraveným podél výkopu ve vzdálenosti do 3 m od jeho kraje, pro jakoukoliv hloubku výkopu a jakoukoliv míru zhutnění,
|  | Odkaz na mn. položky pořadí 10 : 6,50700 |  | 6.507 | [23 empty] | VV | 5
12 | 180401211R00 | Založení trávníku luční trávník, výsevem, v rovině nebo na svahu do 1:5 | m2 | 36 |  | 0 |  | 0 |  | 0 | 21 | 0 | 0 | 0 | 0 | 0 | 823-1 | RTS 23/ II | RTS 23/ I | 0.02 | 0.72 |  | Práce | Běžná |  |  |  | POL1_
|  | na půdě předem připravené s pokosením, naložením, odvozem odpadu do 20 km a se složením, | [25 empty] | SPI
|  | Odkaz na mn. položky pořadí 13 : 36,00000 |  | 36 | [23 empty] | VV | 5
13 | 181101101R00 | Úprava pláně v zářezech v hornině 1 až 4, bez zhutnění | m2 | 36 |  | 0 |  | 0 |  | 0 | 21 | 0 | 0 | 0 | 0 | 0 | 800-1 | RTS 23/ II | RTS 23/ I | 0.013 | 0.47 |  | Práce | Běžná |  |  |  | POL1_1
|  | vyrovnáním výškových rozdílů, ploch vodorovných a ploch do sklonu 1 : 5. | [25 empty] | SPI
|  | viz situace, TZ : | [25 empty] | VV | 0
|  | propoj 1 : 7,5*2,0 |  | 15 | [23 empty] | VV | 0
|  | propoj 2 : 4,5*2,0 |  | 9 | [23 empty] | VV | 0
|  | propoj 3 : 6,0*2,0 |  | 12 | [23 empty] | VV | 0
14 | 181301101R00 | Rozprostření a urovnání ornice v rovině v souvislé ploše do 500 m2, tloušťka vrstvy do 100 mm | m2 | 36 |  | 0 |  | 0 |  | 0 | 21 | 0 | 0 | 0 | 0 | 0 | 800-1 | RTS 23/ II | RTS 23/ I | 0.13 | 4.68 |  | Práce | Běžná |  |  |  | POL1_
|  | s případným nutným přemístěním hromad nebo dočasných skládek na místo potřeby ze vzdálenosti do 30 m, v rovině nebo ve svahu do 1 : 5, | [25 empty] | SPI |  | s případným nutným přemístěním hromad nebo dočasných skládek na místo potřeby ze vzdálenosti do 30 m, v rovině nebo ve svahu do 1 : 5,
|  | Odkaz na mn. položky pořadí 12 : 36,00000 |  | 36 | [23 empty] | VV | 5
15 | 199000002R00 | Poplatky za skládku horniny 1- 4, skupina 17 05 04 z Katalogu odpadů | m3 | 1.62 |  | 0 |  | 0 |  | 0 | 21 | 0 | 0 | 0 | 0 | 0 | 800-1 | RTS 23/ II | RTS 23/ I | 0 | 0 |  | Práce | Běžná |  |  |  | POL1_
|  | Odkaz na mn. položky pořadí 16 : 1,62000 |  | 1.62 | [23 empty] | VV | 5
16 | 162701105.R | Vodorovné přemístění výkopku z hor.1-4 na skládku zhotovitele | m3 | 1.62 |  | 0 |  | 0 |  | 0 | 21 | 0 | 0 | 0 | 0 | 0 |  | Vlastní | Indiv | 0.01 | 0.02 |  | Práce | Běžná |  |  |  | POL1_
|  | vytěžená zemina : 30,78 |  | 30.78 | [23 empty] | VV | 0
|  | obsyp výkopkem : -6,507 |  | -6.507 | [23 empty] | VV | 0
|  | zásyp výkopkem : -22,653 |  | -22.653 | [23 empty] | VV | 0
17 | 00572465R | směs travní standard | kg | 1.4904 |  | 0 |  | 0 |  | 0 | 21 | 0 | 0.001 | 0 | 0 | 0 | SPCM | RTS 23/ II | RTS 23/ I | 0 | 0 |  | Specifikace | Běžná |  |  |  | POL3_
|  | nezp. : 36,0*0,04*1,035 |  | 1.4904 | [23 empty] | VV | 0
Díl: | 45 | Podkladní a vedlejší konstrukce |  |  |  | 0 |  | 0 |  | 0 |  | 0 |  | 3.06 |  | 0 |  |  |  |  | 2.14 | [6 empty] | DIL
18 | 451573111T00 | Lože pod potrubí ze štěrkopísku do 20 mm | m3 | 1.62 |  | 0 |  | 0 |  | 0 | 21 | 0 | 1.8908 | 3.06 | 0 | 0 |  | Vlastní | v2023 | 1.32 | 2.14 |  | Práce | Běžná |  |  |  | POL1_
|  | viz TZ, Kladečské schema a Vzorové uložení potrubí : | [25 empty] | VV | 0
|  | PE100 RC d90 SDR 11 : | [25 empty] | VV | 0
|  | propoj 1 : 7,5*0,9*0,1 |  | 0.675 | [23 empty] | VV | 0
|  | PE100 RC d110 SDR 11 : | [25 empty] | VV | 0
|  | propoj 2 : 4,5*0,9*0,1 |  | 0.405 | [23 empty] | VV | 0
|  | propoj 3 : 6,0*0,9*0,1 |  | 0.54 | [23 empty] | VV | 0
Díl: | 8 | Trubní vedení |  |  |  | 0 |  | 0 |  | 0 |  | 0 |  | 0.11 |  | 0 |  |  |  |  | 14.82 | [6 empty] | DIL
19 | 857601101R00 | Montáž litinových tvarovek na potrubí litinovém tlakovém jednoosých, na potrubí z trub hrdlových v otevřeném výkopu, v otevřeném kanálu nebo v šachtě, DN 80 mm | kus | 1 |  | 0 |  | 0 |  | 0 | 21 | 0 | 0 | 0 | 0 | 0 | 827-1 | RTS 23/ II | Indiv | 1.22 | 1.22 |  | Práce | Běžná |  |  |  | POL1_
|  | jištěný spoj | [25 empty] | POP
|  | viz Kladečské schema : | [25 empty] | VV | 0
|  | hrdlová univerzální spojka s jištěním proti posunu DN80 : | [25 empty] | VV | 0
|  | propoj 1 : 1 |  | 1 | [23 empty] | VV | 0
20 | 857601102R00 | Montáž litinových tvarovek na potrubí litinovém tlakovém jednoosých, na potrubí z trub hrdlových v otevřeném výkopu, v otevřeném kanálu nebo v šachtě, DN 100 mm | kus | 2 |  | 0 |  | 0 |  | 0 | 21 | 0 | 0 | 0 | 0 | 0 | 827-1 | RTS 23/ II | Indiv | 1.27 | 2.54 |  | Práce | Běžná |  |  |  | POL1_
|  | jištěný spoj | [25 empty] | POP
|  | viz Kladečské schema : | [25 empty] | VV | 0
|  | hrdlová univerzální spojka s jištěním proti posunu DN100 : | [25 empty] | VV | 0
|  | propoj 2 : 1 |  | 1 | [23 empty] | VV | 0
|  | propoj 3 : 1 |  | 1 | [23 empty] | VV | 0
21 | 871241121R00 | Montáž potrubí z plastických hmot z tlakových trubek polyetylenových, vnějšího průměru 90 mm | m | 7.5 |  | 0 |  | 0 |  | 0 | 21 | 0 | 0 | 0 | 0 | 0 | 827-1 | RTS 23/ II | RTS 23/ I | 0.126 | 0.95 |  | Práce | Běžná |  |  |  | POL1_
|  | v otevřeném výkopu, | [25 empty] | SPI
|  | viz Kladečské schema : | [25 empty] | VV | 0
|  | PE100 RC d90 SDR 11 : | [25 empty] | VV | 0
|  | propoj 1 : 7,5 |  | 7.5 | [23 empty] | VV | 0
22 | 871251121R00 | Montáž potrubí z plastických hmot z tlakových trubek polyetylenových, vnějšího průměru 110 mm | m | 10.5 |  | 0 |  | 0 |  | 0 | 21 | 0 | 0 | 0 | 0 | 0 | 827-1 | RTS 23/ II | RTS 23/ I | 0.17 | 1.79 |  | Práce | Běžná |  |  |  | POL1_
|  | v otevřeném výkopu, | [25 empty] | SPI
|  | viz Kladečské schema : | [25 empty] | VV | 0
|  | PE100 RC d110 SDR 11 : | [25 empty] | VV | 0
|  | propoj 2 : 4,5 |  | 4.5 | [23 empty] | VV | 0
|  | propoj 3 : 6,0 |  | 6 | [23 empty] | VV | 0
23 | 877242121R00 | Montáž elektrotvarovek přirážka za 1 spoj elektrotvarovky, vnějšího průměru 90 mm | kus | 6 |  | 0 |  | 0 |  | 0 | 21 | 0 | 0 | 0 | 0 | 0 | 827-1 | RTS 23/ II | RTS 23/ I | 0.28 | 1.68 |  | Práce | Běžná |  |  |  | POL1_
|  | v otevřeném výkopu, | [25 empty] | SPI
|  | propoj 1 : | [25 empty] | VV | 0
|  | elektrospojka pro tvarovky : 6 |  | 6 | [23 empty] | VV | 0
24 | 877252121R00 | Montáž elektrotvarovek Přirážka za 1 spoj elektrotvarovky, vnějšího průměru 110 mm | kus | 5 |  | 0 |  | 0 |  | 0 | 21 | 0 | 0 | 0 | 0 | 0 | 827-1 | RTS 23/ II | RTS 23/ I | 0.32 | 1.6 |  | Práce | Běžná |  |  |  | POL1_
|  | v otevřeném výkopu, | [25 empty] | SPI
|  | propoj 2 : | [25 empty] | VV | 0
|  | elektrospojka pro tvarovky : 2 |  | 2 | [23 empty] | VV | 0
|  | propoj 3 : | [25 empty] | VV | 0
|  | elektrospojka pro tvarovky : 3 |  | 3 | [23 empty] | VV | 0
25 | 892241111R00 | Tlakové zkoušky vodovodního potrubí DN do 80 mm | m | 7.5 |  | 0 |  | 0 |  | 0 | 21 | 0 | 0 | 0 | 0 | 0 | 827-1 | RTS 23/ II | RTS 23/ I | 0.04 | 0.3 |  | Práce | Běžná |  |  |  | POL1_
|  | přísun, montáže, demontáže a odsunu zkoušecího čerpadla, napuštění tlakovou vodou a dodání vody pro tlakovou zkoušku, | [25 empty] | SPI |  | přísun, montáže, demontáže a odsunu zkoušecího čerpadla, napuštění tlakovou vodou a dodání vody pro tlakovou zkoušku,
|  | Odkaz na mn. položky pořadí 21 : 7,50000 |  | 7.5 | [23 empty] | VV | 5
26 | 892271111R00 | Tlakové zkoušky vodovodního potrubí DN 100 nebo 125 mm | m | 10.5 |  | 0 |  | 0 |  | 0 | 21 | 0 | 0 | 0 | 0 | 0 | 827-1 | RTS 23/ II | RTS 23/ I | 0.04 | 0.42 |  | Práce | Běžná |  |  |  | POL1_
|  | přísun, montáže, demontáže a odsunu zkoušecího čerpadla, napuštění tlakovou vodou a dodání vody pro tlakovou zkoušku, | [25 empty] | SPI |  | přísun, montáže, demontáže a odsunu zkoušecího čerpadla, napuštění tlakovou vodou a dodání vody pro tlakovou zkoušku,
|  | Odkaz na mn. položky pořadí 22 : 10,50000 |  | 10.5 | [23 empty] | VV | 5
27 | 892273111R00 | Proplach a desinfekce vodovodního potrubí DN od 80 do 125 mm | m | 18 |  | 0 |  | 0 |  | 0 | 21 | 0 | 0 | 0 | 0 | 0 | 827-1 | RTS 23/ II | RTS 23/ I | 0.21 | 3.78 |  | Práce | Běžná |  |  |  | POL1_
|  | napuštění a vypuštění vody, dodání vody a desinfekčního prostředku, náklady na bakteriologický rozbor vody, | [25 empty] | SPI |  | napuštění a vypuštění vody, dodání vody a desinfekčního prostředku, náklady na bakteriologický rozbor vody,
|  | Odkaz na mn. položky pořadí 21 : 7,50000 |  | 7.5 | [23 empty] | VV | 5
|  | Odkaz na mn. položky pořadí 22 : 10,50000 |  | 10.5 | [23 empty] | VV | 5
28 | 899721112R00 | Výstražné fólie výstražná fólie pro vodovod, šířka 30 cm | m | 18 |  | 0 |  | 0 |  | 0 | 21 | 0 | 0 | 0 | 0 | 0 | 827-1 | RTS 23/ II | RTS 23/ I | 0.03 | 0.54 |  | Práce | Běžná |  |  |  | POL1_0
|  | propoj 1 : 7,5 |  | 7.5 | [23 empty] | VV | 0
|  | propoj 2 : 4,5 |  | 4.5 | [23 empty] | VV | 0
|  | propoj 3 : 6,0 |  | 6 | [23 empty] | VV | 0
29 | 286136701R | trubka vícevrstvá PE100 RC; PE100 RC; hladká; SDR 11,0; da = 90,0 mm; di = 73,6 mm; s = 8,20 mm; použití pro vodovody | m | 7.6125 |  | 0 |  | 0 |  | 0 | 21 | 0 | 0.00214 | 0.02 | 0 | 0 | SPCM | RTS 23/ II | RTS 23/ I | 0 | 0 |  | Specifikace | Běžná |  |  |  | POL3_
|  | Odkaz na mn. položky pořadí 21 : 7,50000*1,015 |  | 7.6125 | [23 empty] | VV | 5
30 | 286136703R | trubka vícevrstvá PE100 RC; PE100 RC; hladká; SDR 11,0; da = 110,0 mm; di = 90,0 mm; s = 10,00 mm; použití pro vodovody | m | 10.6575 |  | 0 |  | 0 |  | 0 | 21 | 0 | 0.00318 | 0.03 | 0 | 0 | SPCM | RTS 23/ II | RTS 23/ I | 0 | 0 |  | Specifikace | Běžná |  |  |  | POL3_
|  | Odkaz na mn. položky pořadí 22 : 10,50000*1,015 |  | 10.6575 | [23 empty] | VV | 5
31 | 286536131R | oblouk PE100 RC; 45,0 °; SDR 11,0; D = 90,0 mm; s = 8,20 mm; hladký; spoj svařovaný | kus | 4.06 |  | 0 |  | 0 |  | 0 | 21 | 0 | 0.00084 | 0 | 0 | 0 | SPCM | RTS 23/ II | RTS 23/ I | 0 | 0 |  | Specifikace | Běžná |  |  |  | POL3_
|  | viz Kladečské schema : | [25 empty] | VV | 0
|  | propoj 1 : 4*1,015 |  | 4.06 | [23 empty] | VV | 0
32 | 286536132R | oblouk PE100 RC; 45,0 °; SDR 11,0; D = 110,0 mm; s = 10,00 mm; hladký; spoj svařovaný | kus | 3.045 |  | 0 |  | 0 |  | 0 | 21 | 0 | 0.0017 | 0.01 | 0 | 0 | SPCM | RTS 23/ II | RTS 23/ I | 0 | 0 |  | Specifikace | Běžná |  |  |  | POL3_
|  | viz Kladečské schema : | [25 empty] | VV | 0
|  | propoj 2 : 1*1,015 |  | 1.015 | [23 empty] | VV | 0
|  | propoj 3 : 2*1,015 |  | 2.03 | [23 empty] | VV | 0
33 | 286538007R | spojka/nátrubek PE-100; SDR 11,0; PN 10, PN 16; elektrotvarovka; D = 114,0 mm; di = 90,0 mm; spoj elektrosvařovaný | kus | 7.105 |  | 0 |  | 0 |  | 0 | 21 | 0 | 0.00044 | 0 | 0 | 0 | SPCM | RTS 23/ II | RTS 23/ I | 0 | 0 |  | Specifikace | Běžná |  |  |  | POL3_
|  | Začátek provozního součtu | [25 empty] | VV
|  | propoj 1 : | [25 empty] | VV | 2
|  | elektrospojka D90 - pro tvarovky : 6 |  | 6 | [23 empty] | VV | 2
|  | elektrospojka D90 - pro potrubí : 7,5/6 |  | 1.25 | [23 empty] | VV | 2
|  | Mezisoučet |  | 7.25 | [23 empty] | VV | 3
|  | Konec provozního součtu | [25 empty] | VV
|  | elektrospojka D90 SDR 11 : (6+1)*1,015 |  | 7.105 | [23 empty] | VV | 0
34 | 286538008R | spojka/nátrubek PE-100; SDR 11,0; PN 10, PN 16; elektrotvarovka; D = 137,0 mm; di = 110,0 mm; spoj elektrosvařovaný | kus | 7.105 |  | 0 |  | 0 |  | 0 | 21 | 0 | 0.00071 | 0.01 | 0 | 0 | SPCM | RTS 23/ II | RTS 23/ I | 0 | 0 |  | Specifikace | Běžná |  |  |  | POL3_
|  | Začátek provozního součtu | [25 empty] | VV
|  | propoj 2 : | [25 empty] | VV | 2
|  | elektrospojka D110 - pro tvarovky : 2 |  | 2 | [23 empty] | VV | 2
|  | elektrospojka D110 - pro potrubí : 4,5/6 |  | 0.75 | [23 empty] | VV | 2
|  | Mezisoučet |  | 2.75 | [23 empty] | VV | 3
|  | propoj 3 : | [25 empty] | VV | 2
|  | elektrospojka D110 - pro tvarovky : 3 |  | 3 | [23 empty] | VV | 2
|  | elektrospojka D110 - pro potrubí : 6/6 |  | 1 | [23 empty] | VV | 2
|  | Mezisoučet |  | 4 | [23 empty] | VV | 3
|  | Konec provozního součtu | [25 empty] | VV
|  | elektrospojka D110 SDR 11 : (2+1+3+1)*1,015 |  | 7.105 | [23 empty] | VV | 0
35 | 422935303R | spojka jištěná proti posuvu; provedení hrdlová; PN 16,0; hrdlo 1 DN = 80, hrdlo 2 DN = 80; L = 270 mm; médium pitná a neagresivní odpadní voda; těleso tvárná litina | kus | 1.01 |  | 0 |  | 0 |  | 0 | 21 | 0 | 0.0069 | 0.01 | 0 | 0 | SPCM | RTS 23/ II | RTS 23/ I | 0 | 0 |  | Specifikace | Běžná |  |  |  | POL3_
|  | Odkaz na mn. položky pořadí 19 : 1,00000*1,01 |  | 1.01 | [23 empty] | VV | 5
36 | 422935304R | spojka jištěná proti posuvu; provedení hrdlová; PN 16,0; hrdlo 1 DN = 100, hrdlo 2 DN = 100; L = 332 mm; médium pitná a neagresivní odpadní voda; těleso tvárná litina | kus | 2.02 |  | 0 |  | 0 |  | 0 | 21 | 0 | 0.0125 | 0.03 | 0 | 0 | SPCM | RTS 23/ II | RTS 23/ I | 0 | 0 |  | Specifikace | Běžná |  |  |  | POL3_
|  | Odkaz na mn. položky pořadí 20 : 2,00000*1,01 |  | 2.02 | [23 empty] | VV | 5
Díl: | 9 | Ostatní konstrukce, bourání |  |  |  | 0 |  | 0 |  | 0 |  | 0 |  | 0 |  | 0 |  |  |  |  | 0 | [6 empty] | DIL
37 | 95PC001 | Demontáž stávajícího vodovodního potrubí vč. odvozu suti a poplatku za skládku | kpl | 1 |  | 0 |  | 0 |  | 0 | 21 | 0 | 0 | 0 | 0 | 0 |  | Vlastní | Indiv | 0 | 0 |  | Práce | Běžná |  |  |  | POL1_
|  | - rušené potrubí zastižené výkopovými pracemi - demontáž a likvidace | [25 empty] | POP
|  | - rušené potrubí mimo výkop - všechny konce a otvory do potrubí zabetonovány betonem C 25/30 | [25 empty] | POP
Díl: | 99 | Staveništní přesun hmot |  |  |  | 0 |  | 0 |  | 0 |  | 0 |  | 0 |  | 0 |  |  |  |  | 0.67 | [6 empty] | DIL
38 | 998276101R00 | Přesun hmot pro trubní vedení z trub plastových nebo sklolaminátových v otevřeném výkopu | t | 3.1637 |  | 0 |  | 0 |  | 0 | 21 | 0 | 0 | 0 | 0 | 0 | 827-1 | RTS 23/ II | RTS 23/ I | 0.2115 | 0.67 |  | Přesun hmot | Běžná |  |  |  | POL7_
|  | vodovodu nebo kanalizace ražené nebo hloubené (827 1.1, 827 1.9, 827 2.1, 827 2.9), drobných objektů | [25 empty] | SPI
|  | Hmotnosti z položek s pořadovými čísly: : | [25 empty] | VV | 0
|  | 17,18,29,30,31,32,33,34,35,36, : | [25 empty] | VV | 0
|  | Součet: : 3,16370 |  | 3.1637 | [23 empty] | VV | 0
Díl: | M21 | Elektromontáže |  |  |  | 0 |  | 0 |  | 0 |  | 0 |  | 0 |  | 0 |  |  |  |  | 2.04 | [6 empty] | DIL
39 | 210800547RT1 | Montáž vodiče H07V-U (CY), 6 mm2, uloženého pevně, včetně dodávky vodiče | m | 22.5 |  | 0 |  | 0 |  | 0 | 21 | 0 | 6e-05 | 0 | 0 | 0 | M21 | RTS 23/ II | RTS 23/ I | 0.0905 | 2.04 |  | Práce | Běžná |  |  |  | POL1_
|  | propoj 1 : 9,0 |  | 9 | [23 empty] | VV | 0
|  | propoj 2 : 6,0 |  | 6 | [23 empty] | VV | 0
|  | propoj 3 : 7,5 |  | 7.5 | [23 empty] | VV | 0
[26 empty] | 15 | 21 | DPH
| Celkem |  |  |  |  | 0 | [19 empty] | 0 | 0 | SUM
JKSO:
| 827.11 | řady vodovodní přívodní a zásobovací | [25 empty] | JKSO
| m | potrubí z trub z plastických hmot a sklolaminátu | [25 empty] | JKSOChar
|  | rekonstrukce a modernizace objektu s opravou | [25 empty] | JKSOAkce
END
Note on S6: Jedná se o informaci, zda se jedná o položku, která je do rozpočtu zadána z cenové soustavy RTS, nebo vlastní.
Note on T6: Jedná se o název CÚ, která je zadána u položky rozpočtu

## PS 01 01.1 Pol
Položkový soupis prací a dodávek | [27 empty] | #TypZaznamu#
S: | 6024 | Vodojem Benešov Strážník, rekonstrukce | [25 empty] | STA
O: | PS 01 | Strojně technologická část | [22 empty] | PRO |  |  | OBJ
R: | 01.1 | Strojně technologická část | [25 empty] | ROZ
P.č. | Číslo položky | Název položky | MJ | Množství | Cena / MJ | Celkem | Dodávka | Dodávka celk. | Montáž | Montáž celk. | DPH | Cena s DPH | Hmotnost / MJ | Hmotnost celk.(t) | Dem. hmotnost / MJ | Dem. hmotnost celk.(t) | Ceník | Cen. soustava / platnost | Cenová úroveň | Nhod / MJ | Nhod celk. | Dodavatel | Typ položky | Stav položky
Díl: | MT01 | Potrubní vystrojení - potrubí PN10 |  |  |  | 0 |  | 0 |  | 0 |  | 0 |  | 0 |  | 0 |  |  |  |  | 0 | [6 empty] | DIL
1 | POT01 | Potrubí - nerez ocel dle DIN 1.4404 104 x 2 mm, D+M | m | 8 |  | 0 |  | 0 |  | 0 | 21 | 0 | 0 | 0 | 0 | 0 |  | Vlastní | Indiv | 0 | 0 |  | Specifikace | Běžná |  |  |  | POL3_
2 | POT02 | Potrubí - nerez ocel dle DIN 1.4404 84 x 2 mm, D+M | m | 5.5 |  | 0 |  | 0 |  | 0 | 21 | 0 | 0 | 0 | 0 | 0 |  | Vlastní | Indiv | 0 | 0 |  | Specifikace | Běžná |  |  |  | POL3_
3 | POT03 | Potrubí - nerez ocel dle DIN 1.4404 54 x 2 mm, D+M | m | 3.5 |  | 0 |  | 0 |  | 0 | 21 | 0 | 0 | 0 | 0 | 0 |  | Vlastní | Indiv | 0 | 0 |  | Specifikace | Běžná |  |  |  | POL3_
4 | POT04 | Potrubí - nerez ocel dle DIN 1.4404 23 x 1,5 mm, včetně tvarovek a fitinek, D+M | m | 0.5 |  | 0 |  | 0 |  | 0 | 21 | 0 | 0 | 0 | 0 | 0 |  | Vlastní | Indiv | 0 | 0 |  | Specifikace | Běžná |  |  |  | POL3_
5 | POT05 | Bezpřírubový kus TLT (sek) DN 100 dl. 1000 mm, D+M | m | 2 |  | 0 |  | 0 |  | 0 | 21 | 0 | 0 | 0 | 0 | 0 |  | Vlastní | Indiv | 0 | 0 |  | Specifikace | Běžná |  |  |  | POL3_
6 | POT06 | Bezpřírubový kus TLT (sek) DN 80 dl. 1000 mm, D+M | m | 1 |  | 0 |  | 0 |  | 0 | 21 | 0 | 0 | 0 | 0 | 0 |  | Vlastní | Indiv | 0 | 0 |  | Specifikace | Běžná |  |  |  | POL3_
Díl: | MT02 | Potrubní vystrojení - tvarovky PN10, NEREZ 1.4404 |  |  |  | 0 |  | 0 |  | 0 |  | 0 |  | 0 |  | 0 |  |  |  |  | 0 | [6 empty] | DIL
7 | TVA01 | Koleno 90° nerez DN 100, D+M | kus | 8 |  | 0 |  | 0 |  | 0 | 21 | 0 | 0 | 0 | 0 | 0 |  | Vlastní | Indiv | 0 | 0 |  | Specifikace | Běžná |  |  |  | POL3_0
8 | TVA02 | Koleno 45° nerez DN 100, D+M | kus | 1 |  | 0 |  | 0 |  | 0 | 21 | 0 | 0 | 0 | 0 | 0 |  | Vlastní | Indiv | 0 | 0 |  | Specifikace | Běžná |  |  |  | POL3_0
9 | TVA03 | Koleno 90° nerez DN 80, D+M | kus | 13 |  | 0 |  | 0 |  | 0 | 21 | 0 | 0 | 0 | 0 | 0 |  | Vlastní | Indiv | 0 | 0 |  | Specifikace | Běžná |  |  |  | POL3_0
10 | TVA04 | Koleno 45° nerez DN 80, D+M | kus | 1 |  | 0 |  | 0 |  | 0 | 21 | 0 | 0 | 0 | 0 | 0 |  | Vlastní | Indiv | 0 | 0 |  | Specifikace | Běžná |  |  |  | POL3_0
11 | TVA05 | Koleno 90° nerez DN 50, D+M | kus | 5 |  | 0 |  | 0 |  | 0 | 21 | 0 | 0 | 0 | 0 | 0 |  | Vlastní | Indiv | 0 | 0 |  | Specifikace | Běžná |  |  |  | POL3_0
12 | TVA06 | Redukce nerez DN 150/100, D+M | kus | 1 |  | 0 |  | 0 |  | 0 | 21 | 0 | 0 | 0 | 0 | 0 |  | Vlastní | Indiv | 0 | 0 |  | Specifikace | Běžná |  |  |  | POL3_0
13 | TVA07 | Redukce nerez DN 125/80, D+M | kus | 1 |  | 0 |  | 0 |  | 0 | 21 | 0 | 0 | 0 | 0 | 0 |  | Vlastní | Indiv | 0 | 0 |  | Specifikace | Běžná |  |  |  | POL3_0
14 | TVA08 | Redukce nerez DN 100/80, D+M | kus | 5 |  | 0 |  | 0 |  | 0 | 21 | 0 | 0 | 0 | 0 | 0 |  | Vlastní | Indiv | 0 | 0 |  | Specifikace | Běžná |  |  |  | POL3_0
15 | TVA09 | Redukce nerez DN 80/50, D+M | kus | 6 |  | 0 |  | 0 |  | 0 | 21 | 0 | 0 | 0 | 0 | 0 |  | Vlastní | Indiv | 0 | 0 |  | Specifikace | Běžná |  |  |  | POL3_0
16 | TVA10 | T- kus nerez DN 100/100, D+M | kus | 1 |  | 0 |  | 0 |  | 0 | 21 | 0 | 0 | 0 | 0 | 0 |  | Vlastní | Indiv | 0 | 0 |  | Specifikace | Běžná |  |  |  | POL3_0
17 | TVA11 | T- kus nerez DN 100/80, D+M | kus | 2 |  | 0 |  | 0 |  | 0 | 21 | 0 | 0 | 0 | 0 | 0 |  | Vlastní | Indiv | 0 | 0 |  | Specifikace | Běžná |  |  |  | POL3_0
18 | TVA12 | T- kus nerez DN 80/50, D+M | kus | 1 |  | 0 |  | 0 |  | 0 | 21 | 0 | 0 | 0 | 0 | 0 |  | Vlastní | Indiv | 0 | 0 |  | Specifikace | Běžná |  |  |  | POL3_0
19 | TVA13 | T- kus nerez DN 100/80 s náběhem, D+M | kus | 1 |  | 0 |  | 0 |  | 0 | 21 | 0 | 0 | 0 | 0 | 0 |  | Vlastní | Indiv | 0 | 0 |  | Specifikace | Běžná |  |  |  | POL3_0
20 | TVA14 | T- kus nerez DN 80/80 kalhotový, D+M | kus | 1 |  | 0 |  | 0 |  | 0 | 21 | 0 | 0 | 0 | 0 | 0 |  | Vlastní | Indiv | 0 | 0 |  | Specifikace | Běžná |  |  |  | POL3_0
21 | TVA15 | Příruba nerez DN 100, D+M, spojovací materiál (těsnění, šrouby a podložky z nerezové oceli, matky nerezové) | kus | 9 |  | 0 |  | 0 |  | 0 | 21 | 0 | 0 | 0 | 0 | 0 |  | Vlastní | Indiv | 0 | 0 |  | Specifikace | Běžná |  |  |  | POL3_0
22 | TVA16 | Příruba nerez DN 80, D+M, spojovací materiál (těsnění, šrouby a podložky z nerezové oceli, matky nerezové) | kus | 19 |  | 0 |  | 0 |  | 0 | 21 | 0 | 0 | 0 | 0 | 0 |  | Vlastní | Indiv | 0 | 0 |  | Specifikace | Běžná |  |  |  | POL3_0
23 | TVA17 | Příruba nerez DN 50, D+M, spojovací materiál (těsnění, šrouby a podložky z nerezové oceli, matky nerezové) | kus | 10 |  | 0 |  | 0 |  | 0 | 21 | 0 | 0 | 0 | 0 | 0 |  | Vlastní | Indiv | 0 | 0 |  | Specifikace | Běžná |  |  |  | POL3_0
Díl: | MT03 | Potrubní vystrojení - armatury min. PN10 |  |  |  | 0 |  | 0 |  | 0 |  | 0 |  | 0 |  | 0 |  |  |  |  | 0 | [6 empty] | DIL
24 | ARM01 | Zpětná klapka mezipřírubová DN 80, D+M | kus | 2 |  | 0 |  | 0 |  | 0 | 21 | 0 | 0 | 0 | 0 | 0 |  | Vlastní | Indiv | 0 | 0 |  | Specifikace | Běžná |  |  |  | POL3_0
25 | ARM02 | Multitoleranční spojka jištěná proti posunu pro všechna potrubí DN 100, D+M | kus | 2 |  | 0 |  | 0 |  | 0 | 21 | 0 | 0 | 0 | 0 | 0 |  | Vlastní | Indiv | 0 | 0 |  | Specifikace | Běžná |  |  |  | POL3_0
26 | ARM03 | Multitoleranční spojka jištěná proti posunu pro všechna potrubí DN 80, D+M | kus | 1 |  | 0 |  | 0 |  | 0 | 21 | 0 | 0 | 0 | 0 | 0 |  | Vlastní | Indiv | 0 | 0 |  | Specifikace | Běžná |  |  |  | POL3_0
27 | ARM04 | Speciální příruba jištěná proti posunu pro TLT potrubí DN 100, D+M | kus | 2 |  | 0 |  | 0 |  | 0 | 21 | 0 | 0 | 0 | 0 | 0 |  | Vlastní | Indiv | 0 | 0 |  | Specifikace | Běžná |  |  |  | POL3_0
28 | ARM05 | Speciální příruba jištěná proti posunu pro TLT potrubí DN 80, D+M | kus | 1 |  | 0 |  | 0 |  | 0 | 21 | 0 | 0 | 0 | 0 | 0 |  | Vlastní | Indiv | 0 | 0 |  | Specifikace | Běžná |  |  |  | POL3_0
29 | ARM06 | Nerez. potrubní spojka na nerez. potrubí s axiálním jištěním proti posunu DN 80, D+M | kus | 3 |  | 0 |  | 0 |  | 0 | 21 | 0 | 0 | 0 | 0 | 0 |  | Vlastní | Indiv | 0 | 0 |  | Specifikace | Běžná |  |  |  | POL3_0
30 | ARM07 | Nerez. potrubní spojka na nerez. potrubí s axiálním jištěním proti posunu DN 50, D+M | kus | 4 |  | 0 |  | 0 |  | 0 | 21 | 0 | 0 | 0 | 0 | 0 |  | Vlastní | Indiv | 0 | 0 |  | Specifikace | Běžná |  |  |  | POL3_0
31 | ARM08 | Šoupátko měkce těsnící s ručním kolem DN 100, D+M | kus | 3 |  | 0 |  | 0 |  | 0 | 21 | 0 | 0 | 0 | 0 | 0 |  | Vlastní | Indiv | 0 | 0 |  | Specifikace | Běžná |  |  |  | POL3_0
32 | ARM09 | Šoupátko měkce těsnící s ručním kolem DN 80, D+M | kus | 4 |  | 0 |  | 0 |  | 0 | 21 | 0 | 0 | 0 | 0 | 0 |  | Vlastní | Indiv | 0 | 0 |  | Specifikace | Běžná |  |  |  | POL3_0
33 | ARM10 | Šoupátko měkce těsnící s ručním kolem DN 50, D+M | kus | 2 |  | 0 |  | 0 |  | 0 | 21 | 0 | 0 | 0 | 0 | 0 |  | Vlastní | Indiv | 0 | 0 |  | Specifikace | Běžná |  |  |  | POL3_0
34 | ARM11 | Filtr s čištěním síta DN 80, D+M | kus | 1 |  | 0 |  | 0 |  | 0 | 21 | 0 | 0 | 0 | 0 | 0 |  | Vlastní | Indiv | 0 | 0 |  | Specifikace | Běžná |  |  |  | POL3_0
35 | ARM12 | Vtokový koš DN 100, D+M | kus | 1 |  | 0 |  | 0 |  | 0 | 21 | 0 | 0 | 0 | 0 | 0 |  | Vlastní | Indiv | 0 | 0 |  | Specifikace | Běžná |  |  |  | POL3_0
36 | ARM13 | Vodoměr s přenosem na dispečink DN 80 na přítoku, D+M | kus | 1 |  | 0 |  | 0 |  | 0 | 21 | 0 | 0 | 0 | 0 | 0 |  | Vlastní | Indiv | 0 | 0 |  | Specifikace | Běžná |  |  |  | POL3_0
|  | měřící rozsah: Qn/Qmin větší nebo = 100 (horizontální poloha), připraveno pro snímač HRI | [25 empty] | POP
37 | ARM14 | Vodoměr s přenosem na dispečink DN 80 do spotřebiště, D+M | kus | 1 |  | 0 |  | 0 |  | 0 | 21 | 0 | 0 | 0 | 0 | 0 |  | Vlastní | Indiv | 0 | 0 |  | Specifikace | Běžná |  |  |  | POL3_0
|  | měřící rozsah: Qn/Qmin větší nebo = 315 (horizontální poloha), připraveno pro snímač HRI | [25 empty] | POP
38 | ARM15 | Vodoměr s přenosem na dispečink DN 50 na přítoku, D+M | kus | 2 |  | 0 |  | 0 |  | 0 | 21 | 0 | 0 | 0 | 0 | 0 |  | Vlastní | Indiv | 0 | 0 |  | Specifikace | Běžná |  |  |  | POL3_0
|  | měřící rozsah: Qn/Qmin větší nebo = 100 (horizontální poloha), připraveno pro snímač HRI | [25 empty] | POP
39 | ARM16 | Vodoměr s přenosem na dispečink DN 50 do spotřebiště, D+M | kus | 1 |  | 0 |  | 0 |  | 0 | 21 | 0 | 0 | 0 | 0 | 0 |  | Vlastní | Indiv | 0 | 0 |  | Specifikace | Běžná |  |  |  | POL3_0
|  | měřící rozsah: Qn/Qmin větší nebo = 315 (horizontální poloha), připraveno pro snímač HRI | [25 empty] | POP
40 | ARM17 | Odběrová sestava, D+M | kus | 1 |  | 0 |  | 0 |  | 0 | 21 | 0 | 0 | 0 | 0 | 0 |  | Vlastní | Indiv | 0 | 0 |  | Specifikace | Běžná |  |  |  | POL3_
|  | Kulový kohout výtokový 1/2" s napojením na hadici. Dodávka kompletní sestavy vč. potrubí, tvarovek, návarku, těsnění a připojení na potrubí. Součástí položky je odpadní potrubí s trychtýřem, zavedené do odpadu. | [25 empty] | POP | Kulový kohout výtokový 1/2" s napojením na hadici. Dodávka kompletní sestavy vč. potrubí, tvarovek, návarku, těsnění a připojení na potrubí. Součástí položky je odpadní potrubí s trychtýřem, zavedené do odpadu.
Díl: | MT04 | Potrubní vystrojení - stroje a technol. zařízení min. PN10 |  |  |  | 0 |  | 0 |  | 0 |  | 0 |  | 0 |  | 0 |  |  |  |  | 0 | [6 empty] | DIL
41 | STR03 | Dávkovací sestava NaClO, D+M | kpl | 1 |  | 0 |  | 0 |  | 0 | 21 | 0 | 0 | 0 | 0 | 0 |  | Vlastní | Indiv | 0 | 0 |  | Specifikace | Běžná |  |  |  | POL3_
|  | Membránové dávkovací čerpadlo s příslušenstvím. Regulace frekvence dávky přímo na čerpadle. Dávkování z kanystru o objemu 10 l. Parametry: Qmax = 0,9 l/h , pmax = 2 bar. Předpokládaná denní dávka Q = 0,2 litrů/den. Příslušenství: odvzdušňovací ventil, sací ventil, 2x dávkovací ventil, sací a výtlačná hadička, konzola pro uchycení na stěnu, univerzální řídící kabel, plovákový spínač, kanystr o objemu 10 l. | [25 empty] | POP | Membránové dávkovací čerpadlo s příslušenstvím. Regulace frekvence dávky přímo na čerpadle. Dávkování z kanystru o objemu 10 l. Parametry: Qmax = 0,9 l/h , pmax = 2 bar. Předpokládaná denní dávka Q = 0,2 litrů/den. Příslušenství: odvzdušňovací ventil, sací ventil, 2x dávkovací ventil, sací a výtlačná hadička, konzola pro uchycení na stěnu, univerzální řídící kabel, plovákový spínač, kanystr o objemu 10 l.
|  | Uvažovaný elektrický příkon zařízení: 0,02 kW (*), 230 V, 50 Hz, min. IP65. Dodávka kompletní sestavy vč. připojení na potrubí. | [25 empty] | POP | Uvažovaný elektrický příkon zařízení: 0,02 kW (*), 230 V, 50 Hz, min. IP65. Dodávka kompletní sestavy vč. připojení na potrubí.
Díl: | MT05 | Prostupy stavebními konstrukcemi |  |  |  | 0 |  | 0 |  | 0 |  | 0 |  | 0 |  | 0 |  |  |  |  | 0 | [6 empty] | DIL
42 | PRO01 | Vrtání a těsnění prostupu dobetonováním a bobtnavým tmelem pro potrubí PE d110, vč. potřebné úpravy viz. příl. D.2.1.3 | kus | 2 |  | 0 |  | 0 |  | 0 | 21 | 0 | 0 | 0 | 0 | 0 |  | Vlastní | Indiv | 0 | 0 |  | Práce | Běžná |  |  |  | POL1_9
43 | PRO02 | Vrtání a těsnění prostupu dobetonováním a bobtnavým tmelem pro potrubí PE d90, vč. potřebné úpravy viz. příl. D.2.1.3 | kus | 1 |  | 0 |  | 0 |  | 0 | 21 | 0 | 0 | 0 | 0 | 0 |  | Vlastní | Indiv | 0 | 0 |  | Práce | Běžná |  |  |  | POL1_9
44 | PRO03 | Vrtání a těsnění prostupu dobetonováním a bobtnavým tmelem nerez potrubí 104 x 2 mm, vč. potřebné úpravy viz. příl. D.2.1.3 | kus | 1 |  | 0 |  | 0 |  | 0 | 21 | 0 | 0 | 0 | 0 | 0 |  | Vlastní | Indiv | 0 | 0 |  | Práce | Běžná |  |  |  | POL1_9
45 | PRO04 | Vrtání a těsnění prostupu dobetonováním a bobtnavým tmelem nerez potrubí 84 x 2 mm, vč. potřebné úpravy viz. příl. D.2.1.3 | kus | 3 |  | 0 |  | 0 |  | 0 | 21 | 0 | 0 | 0 | 0 | 0 |  | Vlastní | Indiv | 0 | 0 |  | Práce | Běžná |  |  |  | POL1_9
46 | PRO05 | Vrtání a těsnění prostupu mechanickým rozpínavým řetězovým těsněním pro nerez potrubí 104 x 2 mm, vč. potřebné úpravy viz. příl. D.2.1.3 | kus | 3 |  | 0 |  | 0 |  | 0 | 21 | 0 | 0 | 0 | 0 | 0 |  | Vlastní | Indiv | 0 | 0 |  | Práce | Běžná |  |  |  | POL1_9
47 | PRO06 | Vrtání a těsnění prostupu mechanickým rozpínavým řetězovým těsněním pro nerez potrubí 84 x 2 mm, vč. potřebné úpravy viz. příl. D.2.1.3 | kus | 1 |  | 0 |  | 0 |  | 0 | 21 | 0 | 0 | 0 | 0 | 0 |  | Vlastní | Indiv | 0 | 0 |  | Práce | Běžná |  |  |  | POL1_9
48 | PRO07 | Vrtání a těsnění prostupu mechanickým rozpínavým řetězovým těsněním pro nerez potrubí 54 x 2 mm, vč. potřebné úpravy viz. příl. D.2.1.3 | kus | 1 |  | 0 |  | 0 |  | 0 | 21 | 0 | 0 | 0 | 0 | 0 |  | Vlastní | Indiv | 0 | 0 |  | Práce | Běžná |  |  |  | POL1_9
Díl: | MT06 | Potrubní vystrojení - ostatní dodávky |  |  |  | 0 |  | 0 |  | 0 |  | 0 |  | 0 |  | 0 |  |  |  |  | 0 | [6 empty] | DIL
49 | OST01 | Demontáž rušeného potrubí, armatur a dalšího vystrojení včetně tlakové nádoby s kompresorem, odvoz a likvidace. Demontované zařízení zůstává majetkem objedantele. | kpl | 1 |  | 0 |  | 0 |  | 0 | 21 | 0 | 0 | 0 | 0 | 0 |  | Vlastní | Indiv | 0 | 0 |  | Práce | Běžná |  |  |  | POL1_
50 | OST02 | Stávající ventil HAWIDO s plovákovým ovládáním: demontáž, očištění, potřebná údržba, opětovná montáž, (včetně plovákového tělesa, ovládacího systému i ochranného válce plováku) | kpl | 1 |  | 0 |  | 0 |  | 0 | 21 | 0 | 0 | 0 | 0 | 0 |  | Vlastní | Indiv | 0 | 0 |  | Práce | Běžná |  |  |  | POL1_
51 | OST03 | Těsnění stávajícího prostupu potrubí v odpadní jímce: očištění, potřebná udržba a obetonování | kpl | 1 |  | 0 |  | 0 |  | 0 | 21 | 0 | 0 | 0 | 0 | 0 |  | Vlastní | Indiv | 0 | 0 |  | Práce | Běžná |  |  |  | POL1_
52 | OST04 | Provizorní opatření a zařízení pro zachování provozu objektu | kpl | 1 |  | 0 |  | 0 |  | 0 | 21 | 0 | 0 | 0 | 0 | 0 |  | Vlastní | Indiv | 0 | 0 |  | Práce | Běžná |  |  |  | POL1_
53 | OST05 | Kotvící a upevňovací prvky z nerez oceli 1.4404 s objímkami s gumovou výstelkou pro upevnění potrubí, a armatur | kpl | 1 |  | 0 |  | 0 |  | 0 | 21 | 0 | 0 | 0 | 0 | 0 |  | Vlastní | Indiv | 0 | 0 |  | Práce | Běžná |  |  |  | POL1_
54 | OST06 | Ochrana potrubí, armatur a zařízení při stavebních pracích vhodnými obaly | kpl | 1 |  | 0 |  | 0 |  | 0 | 21 | 0 | 0 | 0 | 0 | 0 |  | Vlastní | Indiv | 0 | 0 |  | Práce | Běžná |  |  |  | POL1_
55 | OST07 | Označení potrubních větví, armatur a zařízení | kpl | 1 |  | 0 |  | 0 |  | 0 | 21 | 0 | 0 | 0 | 0 | 0 |  | Vlastní | Indiv | 0 | 0 |  | Práce | Běžná |  |  |  | POL1_
56 | OST08 | Tlakové zkoušky | kpl | 1 |  | 0 |  | 0 |  | 0 | 21 | 0 | 0 | 0 | 0 | 0 |  | Vlastní | Indiv | 0 | 0 |  | Práce | Běžná |  |  |  | POL1_
57 | OST09 | Proplachy, kontrola průchodnosti, dezinfekce potrubí a zařízení, krácené rozbory kvality vody | kpl | 1 |  | 0 |  | 0 |  | 0 | 21 | 0 | 0 | 0 | 0 | 0 |  | Vlastní | Indiv | 0 | 0 |  | Práce | Běžná |  |  |  | POL1_
[26 empty] | 15 | 21 | DPH
| Celkem |  |  |  |  | 0 | [19 empty] | 0 | 0 | SUM
END
Note on S6: Jedná se o informaci, zda se jedná o položku, která je do rozpočtu zadána z cenové soustavy RTS, nebo vlastní.
Note on T6: Jedná se o název CÚ, která je zadána u položky rozpočtu

## PS 02 1 Pol
Položkový soupis prací a dodávek | [27 empty] | #TypZaznamu#
S: | 6024 | Vodojem Benešov Strážník, rekonstrukce | [25 empty] | STA
O: | PS 02 | Elektrotechnologická část | [22 empty] | PRO |  |  | OBJ
R: | 1 | Elektrotechnologická část | [25 empty] | ROZ
P.č. | Číslo položky | Název položky | MJ | Množství | Cena / MJ | Celkem | Dodávka | Dodávka celk. | Montáž | Montáž celk. | DPH | Cena s DPH | Hmotnost / MJ | Hmotnost celk.(t) | Dem. hmotnost / MJ | Dem. hmotnost celk.(t) | Ceník | Cen. soustava / platnost | Cenová úroveň | Nhod / MJ | Nhod celk. | Dodavatel | Typ položky | Stav položky
Díl: | M01.1 | Rozvaděč RMD1 |  |  |  | 0 |  | 0 |  | 0 |  | 0 |  | 0 |  | 0 |  |  |  |  | 0 | [6 empty] | DIL
1 | 01.1EM01 | D - Typový plastový rozvaděč RMD1 | kpl | 1 |  | 0 |  | 0 |  | 0 | 21 | 0 | 0 | 0 | 0 | 0 |  | Vlastní | Indiv | 0 | 0 |  | Práce | Běžná |  |  |  | POL1_
|  | Plastový rozvaděč o celkových rozměrech v.1000 x š. 800 x h. 300 mm, s montážním plechem a DIN lištami, a příslušenstvím. Krytí IP54/IP20, přívody a vývody zespodu. | [25 empty] | POP | Plastový rozvaděč o celkových rozměrech v.1000 x š. 800 x h. 300 mm, s montážním plechem a DIN lištami, a příslušenstvím. Krytí IP54/IP20, přívody a vývody zespodu.
2 | 01.1EM02 | D - Přípojnice Cu pro In=63A | kpl | 1 |  | 0 |  | 0 |  | 0 | 21 | 0 | 0 | 0 | 0 | 0 |  | Vlastní | Indiv | 0 | 0 |  | Práce | Běžná |  |  |  | POL1_
3 | 01.1EM03 | D - Trojpólová ochrana proti přepětí 400V, typ 1+2 | ks | 1 |  | 0 |  | 0 |  | 0 | 21 | 0 | 0 | 0 | 0 | 0 |  | Vlastní | Indiv | 0 | 0 |  | Práce | Běžná |  |  |  | POL1_
|  | Trojpólová ochrana proti přepětí, typ 1+2 na vstupu, výměnné moduly, signalizace, síť TN-C. Přepěťové ochrany pro PRS, MaR, ASŘ a komunikace budou dodány od jednoho výrobce !!! | [25 empty] | POP | Trojpólová ochrana proti přepětí, typ 1+2 na vstupu, výměnné moduly, signalizace, síť TN-C. Přepěťové ochrany pro PRS, MaR, ASŘ a komunikace budou dodány od jednoho výrobce !!!
4 | 01.1EM04 | D - Pojistkový odpínač do 3x125A | kpl | 1 |  | 0 |  | 0 |  | 0 | 21 | 0 | 0 | 0 | 0 | 0 |  | Vlastní | Indiv | 0 | 0 |  | Práce | Běžná |  |  |  | POL1_
|  | Pojistkový odpínač do 3x125A, včetně pojistek 3x 100A, řadové svorky | [25 empty] | POP
5 | 01.1EM05 | D - Trojpólový vypínač 63A/400V pro montáž na dveře | ks | 1 |  | 0 |  | 0 |  | 0 | 21 | 0 | 0 | 0 | 0 | 0 |  | Vlastní | Indiv | 0 | 0 |  | Práce | Běžná |  |  |  | POL1_
6 | 01.1EM06 | D - Dvojpólová ochrana proti přepětí 230V, typ 3 | ks | 1 |  | 0 |  | 0 |  | 0 | 21 | 0 | 0 | 0 | 0 | 0 |  | Vlastní | Indiv | 0 | 0 |  | Práce | Běžná |  |  |  | POL1_
|  | Dvojpólová ochrana proti přepětí, typ 3 před zařízením MaR,ASŘ, vf filtr, výměnné moduly, signalizace, síť TN-S včetně předjištění. Přepěťové ochrany pro PRS, MaR, ASŘ a komunikace budou dodány od jednoho výrobce !!! | [25 empty] | POP | Dvojpólová ochrana proti přepětí, typ 3 před zařízením MaR,ASŘ, vf filtr, výměnné moduly, signalizace, síť TN-S včetně předjištění. Přepěťové ochrany pro PRS, MaR, ASŘ a komunikace budou dodány od jednoho výrobce !!!
7 | 01.1EM07 | D - Rázová oddělovací tlumivka 16A | ks | 2 |  | 0 |  | 0 |  | 0 | 21 | 0 | 0 | 0 | 0 | 0 |  | Vlastní | Indiv | 0 | 0 |  | Práce | Běžná |  |  |  | POL1_
8 | 01.1EM08 | D - Vyhodnocovací síťové relé 400V | kpl | 1 |  | 0 |  | 0 |  | 0 | 21 | 0 | 0 | 0 | 0 | 0 |  | Vlastní | Indiv | 0 | 0 |  | Práce | Běžná |  |  |  | POL1_
|  | Vyhodnocovací síťové relé 400V včetně odjištění | [25 empty] | POP
9 | 01.1EM09 | D - Indikační signálka LED 230V | ks | 1 |  | 0 |  | 0 |  | 0 | 21 | 0 | 0 | 0 | 0 | 0 |  | Vlastní | Indiv | 0 | 0 |  | Práce | Běžná |  |  |  | POL1_
|  | Indikační signálka LED 230V, bílá, včetně odjištění | [25 empty] | POP
10 | 01.1EM10 | D - Temperace rozvaděče 230V | kpl | 1 |  | 0 |  | 0 |  | 0 | 21 | 0 | 0 | 0 | 0 | 0 |  | Vlastní | Indiv | 0 | 0 |  | Práce | Běžná |  |  |  | POL1_
|  | El.topné těleso 150W, 230V pro montáž do rozvaděče, termostat na DIN včetně odjištění | [25 empty] | POP
11 | 01.1EM11 | D - Osvětlení rozvaděče 230V | kpl | 1 |  | 0 |  | 0 |  | 0 | 21 | 0 | 0 | 0 | 0 | 0 |  | Vlastní | Indiv | 0 | 0 |  | Práce | Běžná |  |  |  | POL1_
|  | Zářivkové svítidlo 11W, 230V, IP20 s vlastním vypínačem včetně odjištění | [25 empty] | POP
12 | 01.1EM12 | D - Montážní zásuvka 230V na DIN | ks | 1 |  | 0 |  | 0 |  | 0 | 21 | 0 | 0 | 0 | 0 | 0 |  | Vlastní | Indiv | 0 | 0 |  | Práce | Běžná |  |  |  | POL1_
|  | Zásuvka 16A, 230V IP20 pro montáž na DIN včetně odjištění | [25 empty] | POP
13 | 01.1EM13 | D - Jistič jednopólový 10/1/B, 10A | ks | 1 |  | 0 |  | 0 |  | 0 | 21 | 0 | 0 | 0 | 0 | 0 |  | Vlastní | Indiv | 0 | 0 |  | Práce | Běžná |  |  |  | POL1_
14 | 01.1EM14 | D - Jistič trojpólový 16/1/B, 16A | ks | 1 |  | 0 |  | 0 |  | 0 | 21 | 0 | 0 | 0 | 0 | 0 |  | Vlastní | Indiv | 0 | 0 |  | Práce | Běžná |  |  |  | POL1_
15 | 01.1EM15 | D - Proudový chránič 40A/4/0,03A, 40A | ks | 1 |  | 0 |  | 0 |  | 0 | 21 | 0 | 0 | 0 | 0 | 0 |  | Vlastní | Indiv | 0 | 0 |  | Práce | Běžná |  |  |  | POL1_
16 | 01.1EM16 | D - Odjištěný vývod pro zásuvkovou skříň | kpl | 1 |  | 0 |  | 0 |  | 0 | 21 | 0 | 0 | 0 | 0 | 0 |  | Vlastní | Indiv | 0 | 0 |  | Práce | Běžná |  |  |  | POL1_
|  | Odjištěný vývod jističem 20B/3 pro zásuvkovou skříň v provedení 2x230/16, 1x400/32/5P za společným proudovým chráničem 40/4/0,03. Řadové svorky. | [25 empty] | POP | Odjištěný vývod jističem 20B/3 pro zásuvkovou skříň v provedení 2x230/16, 1x400/32/5P za společným proudovým chráničem 40/4/0,03. Řadové svorky.
17 | 01.1EM17 | D - Odjištěný vývod pro okruh osvětlení | kpl | 2 |  | 0 |  | 0 |  | 0 | 21 | 0 | 0 | 0 | 0 | 0 |  | Vlastní | Indiv | 0 | 0 |  | Práce | Běžná |  |  |  | POL1_
|  | Odjištěný vývod proudovým chráničem s nadproudovou ochranou 10C/1N/0,03. Řadové svorky. | [25 empty] | POP
18 | 01.1EM18 | D - Odjištěný vývod pro dávkovací čerpadlo, 230V | kpl | 1 |  | 0 |  | 0 |  | 0 | 21 | 0 | 0 | 0 | 0 | 0 |  | Vlastní | Indiv | 0 | 0 |  | Práce | Běžná |  |  |  | POL1_
|  | Odjištěný vývod proudovým chráničem s nadproudovou ochranou do 0,02 kW, 230V, pomocná, povelová relé, Ovládací napětí 230V. Řadové svorky. | [25 empty] | POP | Odjištěný vývod proudovým chráničem s nadproudovou ochranou do 0,02 kW, 230V, pomocná, povelová relé, Ovládací napětí 230V. Řadové svorky.
19 | 01.1EM19 | D - Odjištěný vývod čidlo MaR 24V DC, výstupy 1x 4-20mA + 2x 0/1, typ 3b | ks | 1 |  | 0 |  | 0 |  | 0 | 21 | 0 | 0 | 0 | 0 | 0 |  | Vlastní | Indiv | 0 | 0 |  | Práce | Běžná |  |  |  | POL1_
|  | Odjištěný vývod pojistkovou řadovou svorkovnicí s LED signalizací pro senzor MaR s analogovým výstupem 4-20mA a 2 x digitálním výstupem 0/1. Pomocná relé. Řadové svorky. | [25 empty] | POP | Odjištěný vývod pojistkovou řadovou svorkovnicí s LED signalizací pro senzor MaR s analogovým výstupem 4-20mA a 2 x digitálním výstupem 0/1. Pomocná relé. Řadové svorky.
20 | 01.1EM20 | D - Odjištěný vývod čidlo MaR 24V DC, výstup 0/1 | ks | 5 |  | 0 |  | 0 |  | 0 | 21 | 0 | 0 | 0 | 0 | 0 |  | Vlastní | Indiv | 0 | 0 |  | Práce | Běžná |  |  |  | POL1_
|  | Odjištěný vývod pojistkovou řadovou svorkovnicí s LED signalizací pro senzor MaR s digitálním výstupem 0/1, pomocné relé. Řadové svorky. | [25 empty] | POP | Odjištěný vývod pojistkovou řadovou svorkovnicí s LED signalizací pro senzor MaR s digitálním výstupem 0/1, pomocné relé. Řadové svorky.
21 | 01.1EM21 | D - Odjištěný vývod čidlo MaR 24V DC, výstup 0/1 | ks | 2 |  | 0 |  | 0 |  | 0 | 21 | 0 | 0 | 0 | 0 | 0 |  | Vlastní | Indiv | 0 | 0 |  | Práce | Běžná |  |  |  | POL1_
|  | Odjištěný vývod pojistkovou řadovou svorkovnicí s LED signalizací pro senzor MaR s digitálním výstupem 0/1, pomocné relé. Řadové svorky. | [25 empty] | POP | Odjištěný vývod pojistkovou řadovou svorkovnicí s LED signalizací pro senzor MaR s digitálním výstupem 0/1, pomocné relé. Řadové svorky.
22 | 01.1EM22 | D - Pojistková řadová svorkovnice 250V, do 10A s LED | ks | 5 |  | 0 |  | 0 |  | 0 | 21 | 0 | 0 | 0 | 0 | 0 |  | Vlastní | Indiv | 0 | 0 |  | Práce | Běžná |  |  |  | POL1_
23 | 01.1EM23 | D - Přístrojová pojistka skleněná 048A/do 1A | ks | 5 |  | 0 |  | 0 |  | 0 | 21 | 0 | 0 | 0 | 0 | 0 |  | Vlastní | Indiv | 0 | 0 |  | Práce | Běžná |  |  |  | POL1_
24 | 01.1EM24 | D - Relé 24V DC, 4P včetně patice | ks | 4 |  | 0 |  | 0 |  | 0 | 21 | 0 | 0 | 0 | 0 | 0 |  | Vlastní | Indiv | 0 | 0 |  | Práce | Běžná |  |  |  | POL1_
25 | 01.1EM25 | D - Relé 24V DC, 2P včetně patice | ks | 4 |  | 0 |  | 0 |  | 0 | 21 | 0 | 0 | 0 | 0 | 0 |  | Vlastní | Indiv | 0 | 0 |  | Práce | Běžná |  |  |  | POL1_
26 | 01.1EM26 | D - Napájecí zdroj AC/DC+dobíječ, 230V AC/13,8V DC, 5A | ks | 1 |  | 0 |  | 0 |  | 0 | 21 | 0 | 0 | 0 | 0 | 0 |  | Vlastní | Indiv | 0 | 0 |  | Práce | Běžná |  |  |  | POL1_
27 | 01.1EM27 | D - Převodník 30W, Uvst=9-36 V DC, Uvýst=24V DC, 1,25 A | ks | 1 |  | 0 |  | 0 |  | 0 | 21 | 0 | 0 | 0 | 0 | 0 |  | Vlastní | Indiv | 0 | 0 |  | Práce | Běžná |  |  |  | POL1_
28 | 01.1EM28 | D - Akumulátor, 7,2Ah | ks | 1 |  | 0 |  | 0 |  | 0 | 21 | 0 | 0 | 0 | 0 | 0 |  | Vlastní | Indiv | 0 | 0 |  | Práce | Běžná |  |  |  | POL1_
29 | 01.1EM29 | D - Řadové svorky | kpl | 1 |  | 0 |  | 0 |  | 0 | 21 | 0 | 0 | 0 | 0 | 0 |  | Vlastní | Indiv | 0 | 0 |  | Práce | Běžná |  |  |  | POL1_
30 | 01.1EM30 | D - Kabelové vývodky | kpl | 1 |  | 0 |  | 0 |  | 0 | 21 | 0 | 0 | 0 | 0 | 0 |  | Vlastní | Indiv | 0 | 0 |  | Práce | Běžná |  |  |  | POL1_
31 | 01.1EM31 | D - Sběrnice PEN | kpl | 1 |  | 0 |  | 0 |  | 0 | 21 | 0 | 0 | 0 | 0 | 0 |  | Vlastní | Indiv | 0 | 0 |  | Práce | Běžná |  |  |  | POL1_
32 | 01.1EM32 | D - Sběrnice N | kpl | 1 |  | 0 |  | 0 |  | 0 | 21 | 0 | 0 | 0 | 0 | 0 |  | Vlastní | Indiv | 0 | 0 |  | Práce | Běžná |  |  |  | POL1_
33 | 01.1EM33 | D - Sběrnice PE | kpl | 1 |  | 0 |  | 0 |  | 0 | 21 | 0 | 0 | 0 | 0 | 0 |  | Vlastní | Indiv | 0 | 0 |  | Práce | Běžná |  |  |  | POL1_
34 | 01.1EM34 | D - Úložný a nosný materiál | kpl | 1 |  | 0 |  | 0 |  | 0 | 21 | 0 | 0 | 0 | 0 | 0 |  | Vlastní | Indiv | 0 | 0 |  | Práce | Běžná |  |  |  | POL1_
35 | 01.1EM35 | D - Drobný montážní materiál | kpl | 1 |  | 0 |  | 0 |  | 0 | 21 | 0 | 0 | 0 | 0 | 0 |  | Vlastní | Indiv | 0 | 0 |  | Práce | Běžná |  |  |  | POL1_
36 | 01.1EM36 | M - Osazení přístrojů do rozvaděče včetně prodrátování | kpl | 1 |  | 0 |  | 0 |  | 0 | 21 | 0 | 0 | 0 | 0 | 0 |  | Vlastní | Indiv | 0 | 0 |  | Práce | Běžná |  |  |  | POL1_
37 | 01.1EM37 | D - Zpracování výrobní dokumentace rozvaděče dle dodaných komponent | kpl | 1 |  | 0 |  | 0 |  | 0 | 21 | 0 | 0 | 0 | 0 | 0 |  | Vlastní | Indiv | 0 | 0 |  | Práce | Běžná |  |  |  | POL1_
38 | 01.1EM38 | M - Místo pro osazení a připojení radiomodemu | kpl | 1 |  | 0 |  | 0 |  | 0 | 21 | 0 | 0 | 0 | 0 | 0 |  | Vlastní | Indiv | 0 | 0 |  | Práce | Běžná |  |  |  | POL1_
|  | Prostorová rezerva pro osazení radiomodemu 400-450MHz o rozměrech cca 250x250mm. Stávající radiomodem bude přesunut ze stávajícího rušeného rozvaděče RM1 | [25 empty] | POP | Prostorová rezerva pro osazení radiomodemu 400-450MHz o rozměrech cca 250x250mm. Stávající radiomodem bude přesunut ze stávajícího rušeného rozvaděče RM1
39 | 01.1EM39 | D+M - Řídicí systém | kpl | 1 |  | 0 |  | 0 |  | 0 | 21 | 0 | 0 | 0 | 0 | 0 |  | Vlastní | Indiv | 0 | 0 |  | Práce | Běžná |  |  |  | POL1_
|  | Řídící systém PLC | [25 empty] | POP
|  | Počet uvedených vstupů/výstupů: | [25 empty] | POP
|  | 12xDI, 1xAI, 1xDO, 1x RS485, 1xRS232/485, Ethernet Procesorová karta, | [25 empty] | POP | 12xDI, 1xAI, 1xDO, 1x RS485, 1xRS232/485, Ethernet Procesorová karta,
|  | Karty digitálních a analogových vstupů a výstupů 24V DC, 4-20mA | [25 empty] | POP
|  | Komunikační karta, | [25 empty] | POP
|  | Grafický panel HMI, 7" montáž do dveří, IP54 | [25 empty] | POP
|  | Včetně propojovací kabeláže, koncovek a drobného materiálu. | [25 empty] | POP
|  | • SW analýza (zadání pro SW) | [25 empty] | POP
|  | • zpracování veličin, řídicí programy | [25 empty] | POP
|  | • přenos dat a komunikace | [25 empty] | POP
|  | • místní vizualizace | [25 empty] | POP
|  | • SW PLC | [25 empty] | POP
|  | Poznámka: | [25 empty] | POP
|  | Zařízení musí být kompatibilní se stávajícím zařízením provozovatele! | [25 empty] | POP
|  | Po dokončení prací bude investorovi předána záloha aplikačních programů PLC (USB flash disk nebo CD) | [25 empty] | POP
Díl: | M02 | Montážní materiál |  |  |  | 0 |  | 0 |  | 0 |  | 0 |  | 0 |  | 0 |  |  |  |  | 0 | [6 empty] | DIL
40 | 02EM01 | D+M - Kabel směděným jádrem CYKY-J 3x1,5 | m | 30 |  | 0 |  | 0 |  | 0 | 21 | 0 | 0 | 0 | 0 | 0 |  | Vlastní | Indiv | 0 | 0 |  | Práce | Běžná |  |  |  | POL1_
41 | 02EM02 | D+M - Kabel stíněný s měděným jádrem 2YSLCYK-J 4x10 | m | 10 |  | 0 |  | 0 |  | 0 | 21 | 0 | 0 | 0 | 0 | 0 |  | Vlastní | Indiv | 0 | 0 |  | Práce | Běžná |  |  |  | POL1_
42 | 02EM03 | D+M - Kabel směděným jádrem CYKY-J 5x6 | m | 6 |  | 0 |  | 0 |  | 0 | 21 | 0 | 0 | 0 | 0 | 0 |  | Vlastní | Indiv | 0 | 0 |  | Práce | Běžná |  |  |  | POL1_
43 | 02EM04 | D+M - Kabel sdělovací směděným jádrem JYTY 4x1,0 | m | 46 |  | 0 |  | 0 |  | 0 | 21 | 0 | 0 | 0 | 0 | 0 |  | Vlastní | Indiv | 0 | 0 |  | Práce | Běžná |  |  |  | POL1_
44 | 02EM05 | D+M - Kabel sdělovací směděným jádrem JYTY 7x1,0 | m | 14 |  | 0 |  | 0 |  | 0 | 21 | 0 | 0 | 0 | 0 | 0 |  | Vlastní | Indiv | 0 | 0 |  | Práce | Běžná |  |  |  | POL1_
45 | 02EM06 | D+M - Kabel koaxiální směděným jádrem venkovní | m | 12 |  | 0 |  | 0 |  | 0 | 21 | 0 | 0 | 0 | 0 | 0 |  | Vlastní | Indiv | 0 | 0 |  | Práce | Běžná |  |  |  | POL1_
46 | 02EM07 | D+M - Kabel síťový datový UTP Cat.5e, 4x2x0.5mm | m | 10 |  | 0 |  | 0 |  | 0 | 21 | 0 | 0 | 0 | 0 | 0 |  | Vlastní | Indiv | 0 | 0 |  | Práce | Běžná |  |  |  | POL1_
47 | 02EM08 | M - Ukončení kabelů v rozvaděči | kpl | 1 |  | 0 |  | 0 |  | 0 | 21 | 0 | 0 | 0 | 0 | 0 |  | Vlastní | Indiv | 0 | 0 |  | Práce | Běžná |  |  |  | POL1_
48 | 02EM09 | D+M - Nosný kabelový sytstém včetně příslušenství | kpl | 1 |  | 0 |  | 0 |  | 0 | 21 | 0 | 0 | 0 | 0 | 0 |  | Vlastní | Indiv | 0 | 0 |  | Práce | Běžná |  |  |  | POL1_
|  | Hlavní vnitřní kabelové trasy - pozinkované drátěné kabelové žlaby, odbočky z hlavní trasy - tuhé PVC trubky se střední mechanickou odolností 750N, dopojení zařízení - ohebné PVC trubky se střední mechanickou odolností 750N. | [25 empty] | POP | Hlavní vnitřní kabelové trasy - pozinkované drátěné kabelové žlaby, odbočky z hlavní trasy - tuhé PVC trubky se střední mechanickou odolností 750N, dopojení zařízení - ohebné PVC trubky se střední mechanickou odolností 750N.
|  | Hlavní venkovní kabelové trasy - tuhé PVC trubky se střední mechanickou odolností 750N a odolné proti UV záření, dopojení zařízení - ohebné PVC trubky se střední mechanickou odolností 750N a odolné proti UV záření. Kabely v zemi budou uloženy v PVC korugovaných chráničkách. | [25 empty] | POP | Hlavní venkovní kabelové trasy - tuhé PVC trubky se střední mechanickou odolností 750N a odolné proti UV záření, dopojení zařízení - ohebné PVC trubky se střední mechanickou odolností 750N a odolné proti UV záření. Kabely v zemi budou uloženy v PVC korugovaných chráničkách.
49 | 02EM10 | M - El. připojení pohonu 230V | kpl | 1 |  | 0 |  | 0 |  | 0 | 21 | 0 | 0 | 0 | 0 | 0 |  | Vlastní | Indiv | 0 | 0 |  | Práce | Běžná |  |  |  | POL1_
50 | 02EM11 | M - Ukončení kabelů v zásuvkové skříni | kpl | 1 |  | 0 |  | 0 |  | 0 | 21 | 0 | 0 | 0 | 0 | 0 |  | Vlastní | Indiv | 0 | 0 |  | Práce | Běžná |  |  |  | POL1_
51 | 02EM12 | M - El. připojení zásuvkové skříně | ks | 1 |  | 0 |  | 0 |  | 0 | 21 | 0 | 0 | 0 | 0 | 0 |  | Vlastní | Indiv | 0 | 0 |  | Práce | Běžná |  |  |  | POL1_
52 | 02EM13 | D+M - A_LED interiérové svítidlo stropní, závěsné 230V, 1x43W,5540lm,4000K,IP66 | ks | 1 |  | 0 |  | 0 |  | 0 | 21 | 0 | 0 | 0 | 0 | 0 |  | Vlastní | Indiv | 0 | 0 |  | Práce | Běžná |  |  |  | POL1_
53 | 02EM14 | D+M - B_LED interiérové svítidlo stropní, závěsné 230V, 1x14W,2200lm,4000K,IP66 | ks | 1 |  | 0 |  | 0 |  | 0 | 21 | 0 | 0 | 0 | 0 | 0 |  | Vlastní | Indiv | 0 | 0 |  | Práce | Běžná |  |  |  | POL1_
54 | 02EM15 | D+M - C_LED nástěnný reflektor 1x20W, IP66, včetně zdroje | ks | 1 |  | 0 |  | 0 |  | 0 | 21 | 0 | 0 | 0 | 0 | 0 |  | Vlastní | Indiv | 0 | 0 |  | Práce | Běžná |  |  |  | POL1_
55 | 02EM16 | D+M Spínač č.5, 10A 250V na povrch IP54 | ks | 1 |  | 0 |  | 0 |  | 0 | 21 | 0 | 0 | 0 | 0 | 0 |  | Vlastní | Indiv | 0 | 0 |  | Práce | Běžná |  |  |  | POL1_
56 | 02EM17 | D+M - Zásuvková skříň 400/230V | ks | 1 |  | 0 |  | 0 |  | 0 | 21 | 0 | 0 | 0 | 0 | 0 |  | Vlastní | Indiv | 0 | 0 |  | Práce | Běžná |  |  |  | POL1_
|  | Zásuvková plastová skříň se zásuvkami 1x 400V/32A/TN-S, 2x 230V/16A/TN-S, min. IP54, zapojeno za společným proudovým chráničem a jističem v rozvaděči | [25 empty] | POP | Zásuvková plastová skříň se zásuvkami 1x 400V/32A/TN-S, 2x 230V/16A/TN-S, min. IP54, zapojeno za společným proudovým chráničem a jističem v rozvaděči
57 | 02EM18 | D+M - Plastová kabicová rozvodka nástěnná, min. IP44 | ks | 5 |  | 0 |  | 0 |  | 0 | 21 | 0 | 0 | 0 | 0 | 0 |  | Vlastní | Indiv | 0 | 0 |  | Práce | Běžná |  |  |  | POL1_
58 | 02EM19 | D+M - Nástrčné instalační svorky do elektroinstalačních krabic | kpl | 1 |  | 0 |  | 0 |  | 0 | 21 | 0 | 0 | 0 | 0 | 0 |  | Vlastní | Indiv | 0 | 0 |  | Práce | Běžná |  |  |  | POL1_
59 | 02EM20 | D+M - Svorkovací přechodová skříň MaR typ 1 | kpl | 1 |  | 0 |  | 0 |  | 0 | 21 | 0 | 0 | 0 | 0 | 0 |  | Vlastní | Indiv | 0 | 0 |  | Práce | Běžná |  |  |  | POL1_
|  | Svorkovnicová skříňka z plastu do rozměru š.130 x v.130 x hl.77 mm, 690V, IP66, do 10ks svorek 0,75-4,0mm2, do 7ks vývodek do PG13,5 | [25 empty] | POP | Svorkovnicová skříňka z plastu do rozměru š.130 x v.130 x hl.77 mm, 690V, IP66, do 10ks svorek 0,75-4,0mm2, do 7ks vývodek do PG13,5
60 | 02EM21 | D+M - Svorkovací přechodová skříň MaR typ 2 | kpl | 5 |  | 0 |  | 0 |  | 0 | 21 | 0 | 0 | 0 | 0 | 0 |  | Vlastní | Indiv | 0 | 0 |  | Práce | Běžná |  |  |  | POL1_
|  | Svorkovnicová skříňka z plastu do rozměru š.93 x v.93 x hl.62 mm, 500V, IP66, do 5ks svorek 2,5mm2, do 5ks vývodek do PG13,5, 2ks vývodka PG 9 | [25 empty] | POP | Svorkovnicová skříňka z plastu do rozměru š.93 x v.93 x hl.62 mm, 500V, IP66, do 5ks svorek 2,5mm2, do 5ks vývodek do PG13,5, 2ks vývodka PG 9
61 | 02EM22 | D+M - Pohybové čidlo PIR | ks | 1 |  | 0 |  | 0 |  | 0 | 21 | 0 | 0 | 0 | 0 | 0 |  | Vlastní | Indiv | 0 | 0 |  | Práce | Běžná |  |  |  | POL1_
62 | 02EM23 | D+M - Bezkontaktní multitechnol.čtečka | ks | 1 |  | 0 |  | 0 |  | 0 | 21 | 0 | 0 | 0 | 0 | 0 |  | Vlastní | Indiv | 0 | 0 |  | Práce | Běžná |  |  |  | POL1_
|  | Bezkontaktní multitechnol.čtečka RFID 150 kHz, IP 66, umístit uvnitř, zatížení výstupu: 24V/2A DC | [25 empty] | POP
63 | 02EM24 | D+M - Ústředna PZTS | ks | 1 |  | 0 |  | 0 |  | 0 | 21 | 0 | 0 | 0 | 0 | 0 |  | Vlastní | Indiv | 0 | 0 |  | Práce | Běžná |  |  |  | POL1_
|  | Ústředna PZTS + zálohovaný zdroj (včetně baterie), včetně programování systému PZTS | [25 empty] | POP
64 | 02EM25 | D+M - Dielektrický koberec 10kV, š.1,2m | m | 2 |  | 0 |  | 0 |  | 0 | 21 | 0 | 0 | 0 | 0 | 0 |  | Vlastní | Indiv | 0 | 0 |  | Práce | Běžná |  |  |  | POL1_
65 | 02EM26 | M - Zatěsnění prostupů proti vniknutí spodní vody a hlodavců | kpl | 1 |  | 0 |  | 0 |  | 0 | 21 | 0 | 0 | 0 | 0 | 0 |  | Vlastní | Indiv | 0 | 0 |  | Práce | Běžná |  |  |  | POL1_
66 | 02EM27 | D - Drobný montážní materiál | kpl | 1 |  | 0 |  | 0 |  | 0 | 21 | 0 | 0 | 0 | 0 | 0 |  | Vlastní | Indiv | 0 | 0 |  | Práce | Běžná |  |  |  | POL1_
Díl: | M03 | Polní instrumentace |  |  |  | 0 |  | 0 |  | 0 |  | 0 |  | 0 |  | 0 |  |  |  |  | 0 | [6 empty] | DIL
67 | 03EM01 | D+M - Měření hladiny - bezkontaktní radarové | kpl | 1 |  | 0 |  | 0 |  | 0 | 21 | 0 | 0 | 0 | 0 | 0 |  | Vlastní | Indiv | 0 | 0 |  | Práce | Běžná |  |  |  | POL1_
|  | Radarový snímač hladiny, rozsah 0,2-6m v.s., výstup 4-20mA, napájení 20-36V DC, mechanické připojení G 1/2", IP67, | [25 empty] | POP | Radarový snímač hladiny, rozsah 0,2-6m v.s., výstup 4-20mA, napájení 20-36V DC, mechanické připojení G 1/2", IP67,
68 | 03EM02 | D+M - Plovákový spínač hladiny v AN | ks | 2 |  | 0 |  | 0 |  | 0 | 21 | 0 | 0 | 0 | 0 | 0 |  | Vlastní | Indiv | 0 | 0 |  | Práce | Běžná |  |  |  | POL1_
|  | Plovákový spínač hladiny sbeznapěťovým přepínacím kontaktem včetně kabelu do 10 m a závaží, konzola nerez, IP67 | [25 empty] | POP | Plovákový spínač hladiny sbeznapěťovým přepínacím kontaktem včetně kabelu do 10 m a závaží, konzola nerez, IP67
69 | 03EM03 | D+M - Plovákový spínač hladiny zaplavení AK | ks | 1 |  | 0 |  | 0 |  | 0 | 21 | 0 | 0 | 0 | 0 | 0 |  | Vlastní | Indiv | 0 | 0 |  | Práce | Běžná |  |  |  | POL1_
|  | Plovákový spínač hladiny ve svislém provedení, se spínačem jazýčkového relé včetně kabelu 2 m, vnější uchycení závit M16x2, konzola nerez, IP67 | [25 empty] | POP | Plovákový spínač hladiny ve svislém provedení, se spínačem jazýčkového relé včetně kabelu 2 m, vnější uchycení závit M16x2, konzola nerez, IP67
70 | 03EM04 | M - Jednotka impulzních výstupů pro vodoměry | kpl | 5 |  | 0 |  | 0 |  | 0 | 21 | 0 | 0 | 0 | 0 | 0 |  | Vlastní | Indiv | 0 | 0 |  | Práce | Běžná |  |  |  | POL1_
|  | El. připojení jednotky s impulzním výstupem jednosměrným pro vodoměr, beznapěťové impulzní výstupy tam a zpět a pasivní (vodoměr a jednotka dodávkou technologie) | [25 empty] | POP | El. připojení jednotky s impulzním výstupem jednosměrným pro vodoměr, beznapěťové impulzní výstupy tam a zpět a pasivní (vodoměr a jednotka dodávkou technologie)
Díl: | M06 | Dispečink a přenos dat |  |  |  | 0 |  | 0 |  | 0 |  | 0 |  | 0 |  | 0 |  |  |  |  | 0 | [6 empty] | DIL
71 | 06EM01 | D+M - Radiový přenos dat 400 MHz | kpl | 1 |  | 0 |  | 0 |  | 0 | 21 | 0 | 0 | 0 | 0 | 0 |  | Vlastní | Indiv | 0 | 0 |  | Práce | Běžná |  |  |  | POL1_
|  | Radiomodem 400 MHz pro přenos dat z objektu na dispečink provozovatele, propojovací kabel mezi PLC a rádiomodemem, přepěťová ochrana anténního svodu, software pro přenos dat, softwarové práce, montážní práce. Radiomodem bude osazen v rozvaděči RMD1. | [25 empty] | POP | Radiomodem 400 MHz pro přenos dat z objektu na dispečink provozovatele, propojovací kabel mezi PLC a rádiomodemem, přepěťová ochrana anténního svodu, software pro přenos dat, softwarové práce, montážní práce. Radiomodem bude osazen v rozvaděči RMD1.
|  | Poznámka: | [25 empty] | POP
|  | Zařízení musí být kompatibilní se stávajícím zařízením provozovatele !!! | [25 empty] | POP
72 | 06EM02 | D+M - Pozinkovaná konzola pro anténu | kpl | 1 |  | 0 |  | 0 |  | 0 | 21 | 0 | 0 | 0 | 0 | 0 |  | Vlastní | Indiv | 0 | 0 |  | Práce | Běžná |  |  |  | POL1_
|  | Pozinkovaná konzola pro osazení směrové antény, s ukotvením do stěny objektu včetně kotvícího materiálu. Umístění na objektu a výška konzoly bude upřesněna na základě radiového projektu, jehož součástí je proměření radiového směru. | [25 empty] | POP | Pozinkovaná konzola pro osazení směrové antény, s ukotvením do stěny objektu včetně kotvícího materiálu. Umístění na objektu a výška konzoly bude upřesněna na základě radiového projektu, jehož součástí je proměření radiového směru.
73 | 06EM03 | D+M - Anténa | ks | 1 |  | 0 |  | 0 |  | 0 | 21 | 0 | 0 | 0 | 0 | 0 |  | Vlastní | Indiv | 0 | 0 |  | Práce | Běžná |  |  |  | POL1_
74 | 06EM04 | M - Začlenění rádiového přenosu na dispečink provozovatele | kpl | 1 |  | 0 |  | 0 |  | 0 | 21 | 0 | 0 | 0 | 0 | 0 |  | Vlastní | Indiv | 0 | 0 |  | Práce | Běžná |  |  |  | POL1_
75 | 06EM05 | M - Úprava vizualizace objektu na monitoru dispečera | kpl | 1 |  | 0 |  | 0 |  | 0 | 21 | 0 | 0 | 0 | 0 | 0 |  | Vlastní | Indiv | 0 | 0 |  | Práce | Běžná |  |  |  | POL1_
76 | 06EM06 | M - Úprava databázového zpracování dat | kpl | 1 |  | 0 |  | 0 |  | 0 | 21 | 0 | 0 | 0 | 0 | 0 |  | Vlastní | Indiv | 0 | 0 |  | Práce | Běžná |  |  |  | POL1_
Díl: | M07 | Uzemnění a hromosvod |  |  |  | 0 |  | 0 |  | 0 |  | 0 |  | 0 |  | 0 |  |  |  |  | 0 | [6 empty] | DIL
77 | 07EM01 | D+M - Vodič Cu, H07V-K 6 zelenožlutý | m | 25 |  | 0 |  | 0 |  | 0 | 21 | 0 | 0 | 0 | 0 | 0 |  | Vlastní | Indiv | 0 | 0 |  | Práce | Běžná |  |  |  | POL1_
78 | 07EM02 | D+M - Vodič Cu, H07V-K 10 zelenožlutý | m | 5 |  | 0 |  | 0 |  | 0 | 21 | 0 | 0 | 0 | 0 | 0 |  | Vlastní | Indiv | 0 | 0 |  | Práce | Běžná |  |  |  | POL1_
79 | 07EM03 | D+M - Ekvipotenciální svorkovnice | ks | 1 |  | 0 |  | 0 |  | 0 | 21 | 0 | 0 | 0 | 0 | 0 |  | Vlastní | Indiv | 0 | 0 |  | Práce | Běžná |  |  |  | POL1_
80 | 07EM04 | D+M - Obvodový zemnící pásek FeZn 30x4mm ve výkopu | m | 30 |  | 0 |  | 0 |  | 0 | 21 | 0 | 0 | 0 | 0 | 0 |  | Vlastní | Indiv | 0 | 0 |  | Práce | Běžná |  |  |  | POL1_
81 | 07EM05 | D+M - FeZn drát d=10mm | m | 21 |  | 0 |  | 0 |  | 0 | 21 | 0 | 0 | 0 | 0 | 0 |  | Vlastní | Indiv | 0 | 0 |  | Práce | Běžná |  |  |  | POL1_
82 | 07EM06 | D+M - Spoje uzemnění - sváry v zemi, betonu včetně ochrany proti korozi | kpl | 1 |  | 0 |  | 0 |  | 0 | 21 | 0 | 0 | 0 | 0 | 0 |  | Vlastní | Indiv | 0 | 0 |  | Práce | Běžná |  |  |  | POL1_
83 | 07EM07 | D+M - Drobný montážní materiál | kpl | 1 |  | 0 |  | 0 |  | 0 | 21 | 0 | 0 | 0 | 0 | 0 |  | Vlastní | Indiv | 0 | 0 |  | Práce | Běžná |  |  |  | POL1_
Díl: | M30 | Přidružené práce |  |  |  | 0 |  | 0 |  | 0 |  | 0 |  | 0 |  | 0 |  |  |  |  | 0 | [6 empty] | DIL
84 | 30EM01 | HZS - Revize | kpl | 1 |  | 0 |  | 0 |  | 0 | 21 | 0 | 0 | 0 | 0 | 0 |  | Vlastní | Indiv | 0 | 0 |  | Práce | Běžná |  |  |  | POL1_
|  | Provedení požadovaných měření a následné zpracování výchozí revize el. zařízení + stanovisko TIČR | [25 empty] | POP
[26 empty] | 15 | 21 | DPH
| Celkem |  |  |  |  | 0 | [19 empty] | 0 | 0 | SUM
END
Note on S6: Jedná se o informaci, zda se jedná o položku, která je do rozpočtu zadána z cenové soustavy RTS, nebo vlastní.
Note on T6: Jedná se o název CÚ, která je zadána u položky rozpočtu

## VON 1 Naklady
Soupis vedlejších a ostatních nákladů | [27 empty] | #TypZaznamu#
S: | 6024 | Vodojem Benešov Strážník, rekonstrukce | [25 empty] | STA
O: | VON | Ostatní a vedlejší náklady | [22 empty] | NAK |  |  | OBJ
R: | 1 | Ostatní a vedlejší náklady | [25 empty] | ROZ
P.č. | Číslo položky | Název položky | MJ | Množství | Cena / MJ | Celkem | Dodávka | Dodávka celk. | Montáž | Montáž celk. | DPH | Cena s DPH | Hmotnost / MJ | Hmotnost celk.(t) | Dem. hmotnost / MJ | Dem. hmotnost celk.(t) | Ceník | Cen. soustava / platnost | Cenová úroveň | Nhod / MJ | Nhod celk. | Dodavatel | Typ položky | Stav položky
Díl: | VN | Vedlejší náklady |  |  |  | 0 |  | 0 |  | 0 |  | 0 |  | 0 |  | 0 |  |  |  |  | 0 | [6 empty] | DIL
1 | 005111020R | Vytyčení stavby | Soubor | 1 |  | 0 |  | 0 |  | 0 | 21 | 0 | 0 | 0 | 0 | 0 |  | RTS 23/ II | Indiv | 0 | 0 |  | VRN | Běžná |  |  |  | POL99_8
|  | Geodetické zaměření rohů stavby, stabilizace bodů a sestavení laviček. | [25 empty] | POP
|  | Vyhotovení protokolu o vytyčení stavby se seznamem souřadnic vytyčených bodů a jejich polohopisnými (S-JTSK) a výškopisnými (Bpv) hodnotami. | [25 empty] | POP | Vyhotovení protokolu o vytyčení stavby se seznamem souřadnic vytyčených bodů a jejich polohopisnými (S-JTSK) a výškopisnými (Bpv) hodnotami.
2 | 005121 R | Zařízení staveniště vč. zřízení a odstranění případné provizorní komunikace na staveniště | Soubor | 1 |  | 0 |  | 0 |  | 0 | 21 | 0 | 0 | 0 | 0 | 0 |  | RTS 23/ II | Indiv | 0 | 0 |  | VRN | Běžná |  |  |  | POL99_1
|  | Veškeré náklady spojené s vybudováním, provozem a odstraněním zařízení staveniště. | [25 empty] | POP
Díl: | ON | Ostatní náklady |  |  |  | 250000 |  | 0 |  | 0 |  | 302500 |  | 0 |  | 0 |  |  |  |  | 0 | [6 empty] | DIL
3 | 004111903T | Dopracování dokumentace pro provedení stavby | Soubor | 1 |  | 0 |  | 0 |  | 0 | 21 | 0 | 0 | 0 | 0 | 0 |  | Vlastní | Indiv | 0 | 0 |  | VRN | Běžná |  |  |  | POL99_8
4 | 005211901T | Provizorní zařízení po dobu odstávky vodovodu a náhradní zásobování vodou | Soubor | 1 |  | 0 |  | 0 |  | 0 | 21 | 0 | 0 | 0 | 0 | 0 |  | Vlastní | Indiv | 0 | 0 |  | VRN | Běžná |  |  |  | POL99_8
5 | 005231020R | Individuální a komplexní vyzkoušení | Soubor | 1 |  | 0 |  | 0 |  | 0 | 21 | 0 | 0 | 0 | 0 | 0 |  | RTS 23/ II | Indiv | 0 | 0 |  | VRN | Běžná |  |  |  | POL99_8
|  | Náklady na individuální zkoušky dodaných a smontovaných technologických zařízení včetně komplexního vyzkoušení. | [25 empty] | POP | Náklady na individuální zkoušky dodaných a smontovaných technologických zařízení včetně komplexního vyzkoušení.
6 | 005231040R | Provozní řády | Soubor | 1 |  | 0 |  | 0 |  | 0 | 21 | 0 | 0 | 0 | 0 | 0 |  | RTS 23/ II | Indiv | 0 | 0 |  | VRN | Běžná |  |  |  | POL99_8
|  | Náklady zhotovitele na vypracování provozních řádů pro zkušební či trvalý provoz včetně nákladů na předání všech návodů k obsluze a údržbě pro technologická zařízení a včetně zaškolení obsluhy objednatele. | [25 empty] | POP | Náklady zhotovitele na vypracování provozních řádů pro zkušební či trvalý provoz včetně nákladů na předání všech návodů k obsluze a údržbě pro technologická zařízení a včetně zaškolení obsluhy objednatele.
7 | 005231902T | Havarijní plán | Soubor | 1 |  | 0 |  | 0 |  | 0 | 21 | 0 | 0 | 0 | 0 | 0 |  | Vlastní | Indiv | 0 | 0 |  | VRN | Běžná |  |  |  | POL99_8
8 | 00523 R | Zkoušky a revize | Soubor | 1 |  | 0 |  | 0 |  | 0 | 21 | 0 | 0 | 0 | 0 | 0 |  | RTS 23/ II | Indiv | 0 | 0 |  | VRN | Běžná |  |  |  | POL99_8
|  | Náklady zhotovitele, související s prováděním zkoušek a revizí předepsaných technickými normami nebo objednatelem a které jsou pro provedení díla nezbytné. | [25 empty] | POP | Náklady zhotovitele, související s prováděním zkoušek a revizí předepsaných technickými normami nebo objednatelem a které jsou pro provedení díla nezbytné.
9 | 005241020R | Geodetické zaměření skutečného provedení | Soubor | 1 |  | 0 |  | 0 |  | 0 | 21 | 0 | 0 | 0 | 0 | 0 |  | RTS 23/ II | Indiv | 0 | 0 |  | VRN | Běžná |  |  |  | POL99_8
|  | Náklady na provedení skutečného zaměření stavby v rozsahu nezbytném pro zápis změny do katastru nemovitostí. | [25 empty] | POP | Náklady na provedení skutečného zaměření stavby v rozsahu nezbytném pro zápis změny do katastru nemovitostí.
10 | 005111601T | Geometrické plány | Soubor | 1 |  | 0 |  | 0 |  | 0 | 21 | 0 | 0 | 0 | 0 | 0 |  | Vlastní | Indiv | 0 | 0 |  | VRN | Běžná |  |  |  | POL99_8
11 | 005241010R | Dokumentace skutečného provedení | Soubor | 1 |  | 0 |  | 0 |  | 0 | 21 | 0 | 0 | 0 | 0 | 0 |  | RTS 23/ II | Indiv | 0 | 0 |  | VRN | Běžná |  |  |  | POL99_8
|  | Náklady na vyhotovení dokumentace skutečného provedení stavby a její předání objednateli v požadované formě a požadovaném počtu. | [25 empty] | POP | Náklady na vyhotovení dokumentace skutečného provedení stavby a její předání objednateli v požadované formě a požadovaném počtu.
12 | 005241906T | Aktualizace vyjádření správců inženýrských sítí | Soubor | 1 |  | 0 |  | 0 |  | 0 | 21 | 0 | 0 | 0 | 0 | 0 |  | Vlastní | Indiv | 0 | 0 |  | VRN | Běžná |  |  |  | POL99_8
13 | 00526PC | Rezerva díla | Soubor | 1 | 250000 | 250000 |  | 0 |  | 0 | 21 | 302500 | 0 | 0 | 0 | 0 |  | Vlastní | Indiv | 0 | 0 |  | VRN | Běžná |  |  |  | POL99_8
[26 empty] | 15 | 21 | DPH
| Celkem |  |  |  |  | 250000 | [19 empty] | 0 | 250000 | SUM
END
Note on S6: Jedná se o informaci, zda se jedná o položku, která je do rozpočtu zadána z cenové soustavy RTS, nebo vlastní.
Note on T6: Jedná se o název CÚ, která je zadána u položky rozpočtu